## 封面
| 文件编号 / Document ID |  | 1
| 版本 / Versions |  | V0.00
DFMEA Report
项目名称/ Project Name
项目ID/ Project ID |  | 1
编制 / Author
审核 / Reviewer
批准 / Approver
日期 / Date |  | 2025.08.14
版本 / Version |  | V00

## 修订历史
修订历史
版本 | 日期 | 作者 | 审核 | 文档状态 | 修改内容
已发布
注：文档状态：”已发布“

## OV
Channel 1
input
元件位号 | 类型 | 数量 | MTTF(年) | 失效模式 | 失效模式是否影响安全 | 失效影响 | 危险失效概率 | 元件MTTFd（年） | 1/元件MTTFd（年） | nj/元件MTTFd（年）
R19,R22,R26,R31,R34,R40,R48,R54,R59,R61,R63,R68,R70,R75,R144 | 电阻 | 14 | 114155 | open | yes | 电阻开路，无法采集cell电压 | 70% | 163078.5714 | 6.132e-06 | 8.5848e-05 | 1 | 11648.4694 | 8.5848e-05
|  | 14 | 114155 | drift | no | 没有影响 | 30% | 0 | 0 | 0
F1,F2,F3,F4,F5,F6,F7,F8,F9,F10,F11,F12,F13,F14 | 保险丝 | 14 | 1750.265 | open | yes | 磁珠开路，无法采集cell电压 | 50% | 3500.53 | 0.00028567 | 0.0039994 | 65.2217 | 250.0379 | 0.0039994
|  | 14 | 1750.265 | short | no | 没有影响 | 50% | 0 | 0 | 0
C2, C9, C11, C13, C16, C18, C19, C20, C21, C25，C26,C28,C35,C39 | 电容 | 14 | 22831 | open | no | 没有影响 | 50% | 0 | 0 | 0
|  | 14 | 22831 | short | yes | 电容短路，cell电压短路，无法采集cell电压 | 50% | 45662 | 2.19e-05 | 0.0003066 | 5 | 3261.5714 | 0.0003066
[10 empty] | 227.6948 | 0.0043918 | 0.9 | 0.0039527 | 0.0043918
logic
元件位号 | 类型 | 数量 | MTTF(年) | 失效模式 | 失效模式是否影响安全 | 失效影响 | 危险失效概率 | 元件MTTFd（年） | 1/元件MTTFd（年） | nj/元件MTTFd（年）
U2 | AFE | 1 | 1426.9 |  | yes | AFE失效，无法采集cell电压 | 100% | 1426.9 | 0.00070082 | 0.00070082 | 80.0023 | 1426.9 | 0.00070082
D2,D22 | 二极管 | 2 | 114155 | open | yes | 二极管开路，AFE无法供电，cell电压无法采集 | 50% | 228310 | 4.38e-06 | 8.76e-06 | 1 | 114155 | 8.76e-06
|  | 2 | 114155 | short | no | 没有影响 | 50% | 0 | 0 | 0 | 0 | #DIV/0! | #DIV/0!
TVS2,TVS9 | TVS管 | 2 | 16308 | open | no | 没有影响 | 50% | 0 | 0 | 0 | 0 | #DIV/0! | #DIV/0!
|  | 2 | 16308 | short | yes | 二极管开路，AFE无法供电，cell电压无法采集 | 50% | 32616 | 3.066e-05 | 6.132e-05 | 7 | 16308 | 6.132e-05
R13 | 电阻 | 1 | 114155 | open | yes | 电阻开路，AFE无法供电，cell电压无法采集 | 70% | 163078.5714 | 6.132e-06 | 6.132e-06 | 1 | 163078.5714 | 6.132e-06
|  | 1 | 114155 | drift | no | 没有影响 | 30% | 0 | 0 | 0 | 0 | #DIV/0! | #DIV/0!
R95,R99,R103 | 电阻 | 3 | 114155 | open | yes | 电阻开路，AFE无法供电，cell电压无法采集 | 70% | 163078.5714 | 6.132e-06 | 1.8396e-05 | 1 | 54359.5238 | 1.8396e-05
|  | 3 | 114155 | drift | no | 没有影响 | 30% | 0 | 0 | 0 | 0 | #DIV/0! | #DIV/0!
PTC1，PTC6 | 电阻 | 2 | 57305.9 | open | yes | 电阻开路，AFE无法供电，cell电压无法采集 | 70% | 81865.5714 | 1.2215e-05 | 2.443e-05 | 1.992 | 40932.7857 | 2.443e-05
|  | 2 | 57305.9 | drift | no | 没有影响 | 30% | 0 | 0 | 0 | 0 | #DIV/0! | #DIV/0!
C59,C7,C5 | 电容 | 3 | 22831 | open | no | 没有影响 | 50% | 0 | 0 | 0 | 0 | #DIV/0! | #DIV/0!
|  | 3 | 22831 | short | yes | 电容短路，AFE无法正常工作，无法采集cell电压 | 50% | 45662 | 2.19e-05 | 6.57e-05 | 5 | 15220.6667 | 6.57e-05
C1 | 电容 | 1 | 22831 | open | yes | 没有影响 | 50% | 45662 | 2.19e-05 | 2.19e-05 | 5 | 45662 | 2.19e-05
|  | 1 | 22831 | short | yes | 电容短路，AFE无法正常工作，无法采集cell电压 | 50% | 45662 | 2.19e-05 | 2.19e-05 | 5 | 45662 | 2.19e-05
C76,C77,C78,C86,90 | 电容 | 5 | 22831 | open | no | 没有影响 | 50% | 0 | 0 | 0 | 0 | #DIV/0! | #DIV/0!
|  | 5 | 22831 | short | yes | 电容短路，AFE无法正常工作，无法采集cell电压 | 50% | 45662 | 2.19e-05 | 0.0001095 | 5 | 9132.4 | 0.0001095
R72,R76,R81,R41,R18,R44,R46,R16 | 电阻 | 3 | 114155 | open | no | 没有影响 | 70% | 0 | 0 | 0 | 0 | #DIV/0! | #DIV/0!
|  | 3 | 114155 | drift | no | 没有影响 | 30% | 0 | 0 | 0 | 0 | #DIV/0! | #DIV/0!
R58,R110,R112,R34,R24 | 电阻 | 5 | 114155 | open | yes | 无法充放电 | 70% | 163078.5714 | 6.132e-06 | 3.066e-05 | 1 | 32615.7143 | 3.066e-05
|  | 5 | 114155 | drift | no | 没有影响 | 30% | 0 | 0 | 0 | 0 | #DIV/0! | #DIV/0!
C41,C97,C102,C103 | 电容 | 4 | 22831 | open | no | 没有影响 | 50% | 0 | 0 | 0 | 0 | #DIV/0! | #DIV/0!
|  | 4 | 22831 | short | no | 没有影响 | 50% | 0 | 0 | 0 | 0 | #DIV/0! | #DIV/0!
Q20 | 三极管 | 1 | 38052 | ce open | yes | 电容短路，AFE无法正常工作，无法采集cell电压 | 16.7% | 227856.2874 | 4.3887e-06 | 4.3887e-06 | 3 | 227856.2874 | 75952.0958
|  | 1 | 38052 | be open | yes | 电容短路，AFE无法正常工作，无法采集cell电压 | 16.7% | 227856.2874 | 4.3887e-06 | 4.3887e-06 | 3 | 227856.2874
|  | 1 | 38052 | cb open | yes | 电容短路，AFE无法正常工作，无法采集cell电压 | 16.7% | 227856.2874 | 4.3887e-06 | 4.3887e-06 | 3 | 227856.2874
|  | 1 | 38052 | ce short | no | 没有影响 | 16.7% | 0 | 0 | 0 | 0 | #DIV/0!
|  | 1 | 38052 | be short | no | 没有影响 | 16.7% | 0 | 0 | 0 | 0 | #DIV/0!
|  | 1 | 38052 | cb short | no | 没有影响 | 16.7% | 0 | 0 | 0 | 0 | #DIV/0!
Q12 | MOS管 | 1 | 22831 | DS open | no | 影响唤醒功能，不影响安全 | 16.7% | 0 | 0 | 0 | 0 | #DIV/0! | #DIV/0!
|  | 1 | 22831 | GS open | no | AFE无法唤醒，MOS管关断，无法充放电，不影响安全，是安全失效 | 16.7% | 0 | 0 | 0 | 0 | #DIV/0! | #DIV/0!
|  | 1 | 22831 | GD open | no | AFE无法唤醒，MOS管关断，无法充放电，不影响安全，是安全失效 | 16.7% | 0 | 0 | 0 | 0 | #DIV/0! | #DIV/0!
|  | 1 | 22831 | DS short | no | AFE无法唤醒，MOS管关断，无法充放电，不影响安全，是安全失效 | 16.7% | 0 | 0 | 0 | 0 | #DIV/0! | #DIV/0!
|  | 1 | 22831 | GS short | no | AFE无法唤醒，MOS管关断，无法充放电，不影响安全，是安全失效 | 16.7% | 0 | 0 | 0 | 0 | #DIV/0! | #DIV/0!
|  | 1 | 22831 | GD short | no | AFE无法唤醒，MOS管关断，无法充放电，不影响安全，是安全失效 | 16.7% | 0 | 0 | 0 | 0 | #DIV/0! | #DIV/0!
C27,C24 | 电容 | 2 | 22831 | open | no | 电容短路，AFE无法正常工作，无法采集cell电压 | 50% | 0 | 0 | 0 | 0 | #DIV/0! | #DIV/0!
|  | 2 | 22831 | short | yes | 没有影响 | 50% | 45662 | 2.19e-05 | 4.38e-05 | 5 | 22831 | 4.38e-05
R47,R50,R52,R57 | 电阻 | 4 | 114155 | open | yes | 电容短路，AFE无法正常工作，无法采集cell电压 | 70% | 163078.5714 | 6.132e-06 | 2.4528e-05 | 1 | 40769.6429 | 2.4528e-05
|  | 4 | 114155 | drift | no | 没有影响 | 30% | 0 | 0 | 0 | 0 | #DIV/0! | #DIV/0!
R62,R64,R66,R65 | 电阻 | 4 | 114155 | open | no | 电容短路，AFE无法正常工作，无法采集cell电压 | 70% | 0 | 0 | 0 | 0 | #DIV/0! | #DIV/0!
|  | 4 | 114155 | drift | no | 没有影响 | 30% | 0 | 0 | 0 | 0 | #DIV/0! | #DIV/0!
[10 empty] | 868.8001 | 0.001151 | 0.6 | 0.00069061 | 0.001151
output | [10 empty] | 0 | #DIV/0!
元件位号 | 类型 | 数量 | MTTF(年) | 失效模式 | 失效模式是否影响安全 | 失效影响 | 危险失效概率 | 元件MTTFd（年） | 1/元件MTTFd（年） | nj/元件MTTFd（年） | 0 | #VALUE!
C51C56,C60,C64 | 电容 | 4 | 22831 | open | no | 没有影响 | 50% | 0 | 0 | 0 | 0 | #DIV/0!
|  | 4 | 22831 | short | no | 没有影响 | 50% | 0 | 0 | 0 | 0 | #DIV/0!
Q1,Q7 | MOS管 | 2 | 1903 | DS open | no | MOS无法打开，安全失效 | 16.7% | 0 | 0 | 0 | 0 | #DIV/0!
|  | 2 | 1903 | GS open | no | MOS无法打开，安全失效 | 16.7% | 0 | 0 | 0 | 0 | #DIV/0!
|  | 2 | 1903 | GD open | no | MOS无法打开，安全失效 | 16.7% | 0 | 0 | 0 | 0 | #DIV/0!
|  | 2 | 1903 | DS short | yes | MOS无法关断，充电过压时无法关断 | 16.7% | 11395.2096 | 8.7756e-05 | 0.00017551 | 59.987 | 5697.6048
|  | 2 | 1903 | GS short | no | MOS无法打开，安全失效 | 16.7% | 0 | 0 | 0 | 0 | #DIV/0!
|  | 2 | 1903 | GD short | no | MOS无法打开，安全失效 | 16.7% | 0 | 0 | 0 | 0 | #DIV/0!
Q10 | MOS管 | 1 | 1903 | DS open | no | MOS无法打开，安全失效 | 16.7% | 0 | 0 | 0 | 0 | #DIV/0!
|  | 1 | 1903 | GS open | no | MOS无法打开，安全失效 | 16.7% | 0 | 0 | 0 | 0 | #DIV/0!
|  | 1 | 1903 | GD open | no | MOS无法打开，安全失效 | 16.7% | 0 | 0 | 0 | 0 | #DIV/0!
|  | 1 | 1903 | DS short | yes | MOS无法关断，放电过压时无法关断 | 16.7% | 11395.2096 | 8.7756e-05 | 8.7756e-05 | 59.987 | 11395.2096
|  | 1 | 1903 | GS short | no | MOS无法打开，安全失效 | 16.7% | 0 | 0 | 0 | 0 | #DIV/0!
|  | 1 | 1903 | GD short | no | MOS无法打开，安全失效 | 16.7% | 0 | 0 | 0 | 0 | #DIV/0!
Z3,Z1 | 稳压管 | 2 | 114155 | open | no | 没有影响 | 50% | 0 | 0 | 0 | 0 | #DIV/0!
|  | 2 | 114155 | short | yes | MOS无法打开，安全失效 | 50% | 228310 | 4.38e-06 | 8.76e-06 | 1 | 114155
TVS3 | TVS管 | 1 | 16308 | open | no | 没有影响 | 50% | 0 | 0 | 0 | 0 | #DIV/0! | #DIV/0!
|  | 1 | 16308 | short | yes | MOS无法打开，安全失效 | 50% | 32616 | 3.066e-05 | 3.066e-05 | 7 | 32616 | 3.066e-05
D6,D8 | 二极管 | 2 | 114155 | open | no | 二极管开路，MOS管无法打开，安全失效 | 50% | 0 | 0 | 0 | 0 | #DIV/0!
|  | 2 | 114155 | short | no | 没有影响 | 50% | 0 | 0 | 0 | 0 | #DIV/0!
R6,R10,R12,R33,R7 | 电阻 | 5 | 114155 | open | no | 没有影响 | 50% | 0 | 0 | 0 | 0 | #DIV/0!
|  | 5 | 114155 | drift | no | 没有影响 | 50% | 0 | 0 | 0 | 0 | #DIV/0!
R17,R11,R14 | 电阻 | 3 | 114155 | open | yes | 没有影响 | 50% | 228310 | 4.38e-06 | 1.314e-05 | 1 | 76103.3333
|  | 3 | 114155 | drift | no | 没有影响 | 50% | 0 | 0 | 0 | 0 | #DIV/0!
Q8 | 三极管 | 1 | 1522 | ce open | no | 没有影响 | 16.7% | 0 | 0 | 0 | 0 | #DIV/0! | #DIV/0!
|  | 1 | 1522 | be open | no | 没有影响 | 16.7% | 0 | 0 | 0 | 0 | #DIV/0!
|  | 1 | 1522 | cb open | no | 没有影响 | 16.7% | 0 | 0 | 0 | 0 | #DIV/0!
|  | 1 | 1522 | ce short | yes | ce短路，MOS管无法打开，安全失效 | 16.7% | 9113.7725 | 0.00010972 | 0.00010972 | 75.0035 | 9113.7725
|  | 1 | 1522 | be short | yes | be短路，MOS管无法打开，安全失效 | 16.7% | 9113.7725 | 0.00010972 | 0.00010972 | 75.0035 | 9113.7725
|  | 1 | 1522 | cb short | yes | be短路，MOS管无法打开，安全失效 | 16.7% | 9113.7725 | 0.00010972 | 0.00010972 | 75.0035 | 9113.7725
D7,D8 | 二极管 | 2 | 114155 | open | no | 二极管开路，MOS管无法打开，安全失效 | 50% | 0 | 0 | 0 | 0 | #DIV/0!
|  | 2 | 114155 | short | no | 没有影响 | 50% | 0 | 0 | 0 | 0 | #DIV/0!
Q11,Q9 | MOS管 | 2 | 1903 | DS open | no | MOS无法打开，安全失效 | 16.7% | 0 | 0 | 0 | 0 | #DIV/0!
|  | 2 | 1903 | GS open | no | MOS无法打开，安全失效 | 16.7% | 0 | 0 | 0 | 0 | #DIV/0!
|  | 2 | 1903 | GD open | no | MOS无法打开，安全失效 | 16.7% | 0 | 0 | 0 | 0 | #DIV/0!
|  | 2 | 1903 | DS short | yes | MOS无法关断，放电过压时无法关断 | 16.7% | 11395.2096 | 8.7756e-05 | 0.00017551 | 59.987 | 5697.6048
|  | 2 | 1903 | GS short | no | MOS无法打开，安全失效 | 16.7% | 0 | 0 | 0 | 0 | #DIV/0!
|  | 2 | 1903 | GD short | no | MOS无法打开，安全失效 | 16.7% | 0 | 0 | 0 | 0 | #DIV/0!
Q14 | MOS管 | 3 | 1903 | DS open | no | MOS无法打开，安全失效 | 16.7% | 0 | 0 | 0 | 0 | #DIV/0!
|  | 3 | 1903 | GS open | no | MOS无法打开，安全失效 | 16.7% | 0 | 0 | 0 | 0 | #DIV/0!
|  | 3 | 1903 | GD open | no | MOS无法打开，安全失效 | 16.7% | 0 | 0 | 0 | 0 | #DIV/0!
|  | 3 | 1903 | DS short | yes | MOS无法打开，安全失效 | 16.7% | 11395.2096 | 8.7756e-05 | 0.00026327 | 59.987 | 3798.4032
|  | 3 | 1903 | GS short | no | MOS无法打开，安全失效 | 16.7% | 0 | 0 | 0 | 0 | #DIV/0!
|  | 3 | 1903 | GD short | no | MOS无法打开，安全失效 | 16.7% | 0 | 0 | 0 | 0 | #DIV/0!
Z6 | 稳压管 | 1 | 114155 | open | no | 没有影响 | 50% | 0 | 0 | 0 | 0 | #DIV/0!
|  | 1 | 114155 | short | yes | MOS无法打开，安全失效 | 50% | 228310 | 4.38e-06 | 4.38e-06 | 1 | 228310
TVS6 | TVS管 | 1 | 16308 | open | no | 没有影响 | 50% | 0 | 0 | 0 | 0 | #DIV/0!
|  | 1 | 16308 | short | yes | MOS无法打开，安全失效 | 50% | 32616 | 3.066e-05 | 3.066e-05 | 7 | 32616
TVS1 | TVS管 | 1 | 16308 | open | no | 没有影响 | 50% | 0 | 0 | 0 | 0 | #DIV/0!
|  | 1 | 16308 | short | yes | MOS无法打开，安全失效 | 50% | 32616 | 3.066e-05 | 3.066e-05 | 7 | 32616
R37,R45,R51 | 电阻 | 3 | 114155 | open | no | 没有影响 | 50% | 0 | 0 | 0 | 0 | #DIV/0!
|  | 3 | 114155 | drift | no | 没有影响 | 50% | 0 | 0 | 0 | 0 | #DIV/0!
R15,28,R20,R25,R29,R23 | 电阻 | 5 | 114155 | open | yes | MOS无法打开，安全失效 | 70% | 163078.5714 | 6.132e-06 | 3.066e-05 | 1 | 32615.7143
|  | 5 | 114155 | drift | no | 没有影响 | 30% | 0 | 0 | 0 | 0 | #DIV/0!
|  | 1 | 114155 | drift | no | 没有影响 | 30% | 0 | 0 | 0 | 0 | #DIV/0!
D9,D11 | 二极管 | 2 | 114155 | open | no | 二极管开路，MOS管无法打开，安全失效 | 50% | 0 | 0 | 0 | 0 | #DIV/0!
|  | 2 | 114155 | short | no | 没有影响 | 50% | 0 | 0 | 0 | 0 | #DIV/0!
C44,C47 | 电容 | 4 | 22831 | open | no | 没有影响 | 50% | 0 | 0 | 0 | 0 | #DIV/0!
|  | 4 | 22831 | short | no | 没有影响 | 50% | 0 | 0 | 0 | 0 | #DIV/0!
[10 empty] | 847.3563 | 0.0011801 | 0.9 | 0.0010621
Test Channel | [10 empty] | 0 | #DIV/0!
元件位号 | 类型 | 数量 | MTTF(年) | 失效模式 | 失效模式是否影响安全 | 失效影响 | 危险失效概率 | 元件MTTFd（年） | 1/元件MTTFd（年） | nj/元件MTTFd（年） | 0 | #VALUE!
R105 | 电阻 | 1 | 114155 | open | yes | Q5无法打开，Q2无法打开，从而无法采集母线电压 | 70% | 163078.5714 | 6.132e-06 | 6.132e-06 | 1 | 163078.5714
|  | 1 | 114155 | drift | no | 没有影响 | 30% | 0 | 0 | 0 | 0 | #DIV/0!
R106 | 电阻 | 1 | 114155 | open | no | 没有影响 | 70% | 0 | 0 | 0 | 0 | #DIV/0!
|  | 1 | 114155 | drift | no | 没有影响 | 30% | 0 | 0 | 0 | 0 | #DIV/0!
C83 | 电容 | 1 | 22831 | open | no | 没有影响 | 50% | 0 | 0 | 0 | 0 | #DIV/0!
|  | 1 | 22831 | short | yes | Q5无法打开，Q2无法打开，从而无法采集母线电压 | 50% | 45662 | 2.19e-05 | 2.19e-05 | 5 | 45662
R96 | 电阻 | 1 | 114155 | open | yes | Q5无法打开，Q2无法打开，从而无法采集母线电压 | 70% | 163078.5714 | 6.132e-06 | 6.132e-06 | 1 | 163078.5714
|  | 1 | 114155 | shift | no | 没有影响 | 30% | 0 | 0 | 0 | 0 | #DIV/0!
R100 | 电阻 | 1 | 114155 | open | yes | Q5无法打开，Q2无法打开，从而无法采集母线电压 | 70% | 163078.5714 | 6.132e-06 | 6.132e-06 | 1 | 163078.5714
|  | 1 | 114155 | shift | no | 没有影响 | 30% | 0 | 0 | 0 | 0 | #DIV/0!
R102 | 电阻 | 1 | 114155 | open | yes | 二极管开路，Q5无法打开，Q2无法打开，从而无法采集母线电压 | 70% | 163078.5714 | 6.132e-06 | 6.132e-06
|  | 1 | 114155 | shift | no | 没有影响 | 30% | 0 | 0 | 0
Q37 | MOS管 | 1 | 1903 | DS open | yes | Q5无法打开，Q2无法打开，从而无法采集母线电压 | 16.7% | 11395.2096 | 8.7756e-05 | 8.7756e-05 | 59.987 | 11395.2096
|  | 1 | 1903 | GS open | yes | Q5无法打开，Q2无法打开，从而无法采集母线电压 | 16.7% | 11395.2096 | 8.7756e-05 | 8.7756e-05 | 59.987 | 11395.2096
|  | 1 | 1903 | GD open | yes | Q5无法打开，Q2无法打开，从而无法采集母线电压 | 16.7% | 11395.2096 | 8.7756e-05 | 8.7756e-05 | 59.987 | 11395.2096
|  | 1 | 1903 | DS short | no | 影响静态功耗，对安全没有影响 | 16.7% | 0 | 0 | 0 | 0 | #DIV/0!
|  | 1 | 1903 | GS short | yes | Q5无法打开，Q2无法打开，从而无法采集母线电压 | 16.7% | 11395.2096 | 8.7756e-05 | 8.7756e-05 | 59.987 | 11395.2096
|  | 1 | 1903 | GD short | yes | Q5无法打开，Q2无法打开，从而无法采集母线电压 | 16.7% | 11395.2096 | 8.7756e-05 | 8.7756e-05 | 59.987 | 11395.2096
Z8 | 稳压管 | 1 | 114155 | open | no | 没有影响 | 50% | 0 | 0 | 0 | 0 | #DIV/0!
|  | 1 | 114155 | short | yes | Q2无法打开，无法采集母线电压 | 50% | 228310 | 4.38e-06 | 4.38e-06 | 1 | 228310
Q21 | 三极管 | 1 | 1522 | ce open | yes | Q2无法打开，无法采集母线电压 | 16.7% | 9113.7725 | 0.00010972 | 0.00010972 | 75.0035 | 9113.7725
|  | 1 | 1522 | be open | yes | Q2无法打开，无法采集母线电压 | 16.7% | 9113.7725 | 0.00010972 | 0.00010972 | 75.0035 | 9113.7725
|  | 1 | 1522 | cb open | yes | Q2无法打开，无法采集母线电压 | 16.7% | 9113.7725 | 0.00010972 | 0.00010972 | 75.0035 | 9113.7725
|  | 1 | 1522 | ce short | no | 不影响安全 | 16.7% | 0 | 0 | 0 | 0 | #DIV/0!
|  | 1 | 1522 | be short | yes | Q2无法打开，无法采集母线电压 | 16.7% | 9113.7725 | 0.00010972 | 0.00010972 | 75.0035 | 9113.7725
|  | 1 | 1522 | cb short | yes | Q2无法打开，无法采集母线电压 | 16.7% | 9113.7725 | 0.00010972 | 0.00010972 | 75.0035 | 9113.7725
R101,R104,R108 | 电阻 | 3 | 114155 | open | yes | 电阻开路，无法采集母线电压 | 70% | 163078.5714 | 6.132e-06 | 1.8396e-05 | 1 | 54359.5238
|  | 3 | 114155 | shift | yes | 电阻漂移，采集母线电压错误 | 30% | 380516.6667 | 2.628e-06 | 7.884e-06 | 1 | 126838.8889
R107 | 电阻 | 1 | 114155 | open | yes | 电阻开路，无法采集母线电压 | 70% | 163078.5714 | 6.132e-06 | 6.132e-06 | 1 | 163078.5714
|  | 1 | 114155 | shift | no | 没有影响 | 30% | 0 | 0 | 0 | 0 | #DIV/0!
C84 | 电容 | 1 | 22831 | open | no | 没有影响 | 50% | 0 | 0 | 0 | 0 | #DIV/0!
|  | 1 | 22831 | short | yes | 无法采集母线电压 | 50% | 45662 | 2.19e-05 | 2.19e-05 | 5 | 45662
[8 empty] | 0 | 0 | 0 | 0 | #DIV/0!
D14,D13 | 二极管 | 2 | 114155 | open | yes | 二极管开路，LDO无法输出3.3V给单片机供电 | 50% | 228310 | 4.38e-06 | 8.76e-06 | 1 | 114155
|  | 2 | 114155 | short | no | 没有影响 | 50% | 0 | 0 | 0 | 0 | #DIV/0!
D12 | 二极管 | 1 | 114155 | open | yes | 二极管开路，LDO无法输出3.3V给单片机供电 | 50% | 228310 | 4.38e-06 | 4.38e-06 | 1 | 228310
|  | 1 | 114155 | short | no | 没有影响 | 50% | 0 | 0 | 0 | 0 | #DIV/0!
D19,D21,D24 | 二极管 | 3 | 114155 | open | yes | 二极管开路，LDO无法输出3.3V给单片机供电 | 50% | 228310 | 4.38e-06 | 1.314e-05 | 1 | 76103.3333
|  | 3 | 114155 | short | no | 没有影响 | 50% | 0 | 0 | 0 | 0 | #DIV/0!
R60 | 电阻 | 1 | 114155 | open | yes | 电阻开路，LDO无法输出3.3V给单片机供电 | 70% | 163078.5714 | 6.132e-06 | 6.132e-06 | 1 | 163078.5714
|  | 1 | 114155 | drift | no | 没有影响 | 30% | 0 | 0 | 0 | 0 | #DIV/0!
PTC4 | 电阻 | 2 | 57305.9 | open | yes | 电池与充电器无法正常通讯握手 | 70% | 81865.5714 | 1.2215e-05 | 2.443e-05
|  | 2 | 57305.9 | shift | no | 没有影响 | 30% | 0 | 0 | 0
C75,C45,C40,C15,46,C48,C49,C50,C58,C61,C62 | 电容 | 10 | 22831 | open | no | 没有影响 | 50% | 0 | 0 | 0 | 0 | #DIV/0!
|  | 10 | 22831 | short | yes | LDO无法输出3.3V给单片机供电 | 50% | 45662 | 2.19e-05 | 0.000219 | 5 | 4566.2
C53,C85,C12 | 电容 | 3 | 22831 | open | no | 没有影响 | 50% | 0 | 0 | 0 | 0 | #DIV/0!
|  | 3 | 22831 | short | yes | LDO无法输出3.3V给单片机供电 | 50% | 45662 | 2.19e-05 | 6.57e-05 | 5 | 15220.6667
C14,C3 | 电容 | 2 | 22831 | open | no | 没有影响 | 50% | 0 | 0 | 0 | 0 | #DIV/0!
|  | 2 | 22831 | short | no | 没有影响 | 50% | 0 | 0 | 0 | 0 | #DIV/0!
U4 | LDO | 1 | 1490.82 | NA | no | LDO无法输出3.3V给单片机供电，安全失效 | 100% | 0 | 0 | 0 | 0 | #DIV/0!
U3 | DC-DC | 1 | 17.7678 | NA | no | LDO无法输出3.3V给单片机供电,CAN通信电源丢失，LED无法显示 | 100% | 0 | 0 | 0 | 0 | #DIV/0!
L1 | D电感 | 1 | 11415 | open | yes | LDO无法输出3.3V给单片机供电,CAN通信电源丢失，LED无法显示 | 70% | 16307.1429 | 6.1323e-05 | 6.1323e-05 | 10.0005 | 16307.1429
|  | 1 | 11415 | shift | yes | LDO无法输出3.3V给单片机供电,CAN通信电源丢失，LED无法显示 | 30% | 38050 | 2.6281e-05 | 2.6281e-05 | 10.0005 | 38050
R97 | 电阻 | 1 | 114155 | open | no | 没有影响 | 70% | 0 | 0 | 0 | 0 | #DIV/0!
|  | 1 | 114155 | shift | no | 没有影响 | 30% | 0 | 0 | 0 | 0 | #DIV/0!
R132,R125,R126,R98,R129 | 电阻 | 5 | 114155 | open | yes | 单片机3.3V电源丢失，无法正常监控AFE | 70% | 163078.5714 | 6.132e-06 | 3.066e-05 | 1 | 32615.7143
|  | 5 | 114155 | shift | no | 没有影响 | 30% | 0 | 0 | 0 | 0 | #DIV/0!
[11 empty] | 0 | #DIV/0!
U1 | 单片机 | 1 | 891.28 | NA | yes | 单片机失效，无法对AFE进行监测 | 100% | 891.28 | 0.001122 | 0.001122 | 128.0801 | 891.28
C17,C43 | 电容 | 2 | 22831 | open | no | 没有影响 | 50% | 0 | 0 | 0 | 0 | #DIV/0!
|  | 2 | 22831 | short | yes | 单片机工作异常，无法对AFE进行监控 | 50% | 45662 | 2.19e-05 | 4.38e-05 | 5 | 22831
C8,C6 | 电容 | 2 | 22831 | open | yes | 晶振无法起振，单片机工作异常，无法对AFE进行监控 | 50% | 45662 | 2.19e-05 | 4.38e-05 | 5 | 22831
|  | 2 | 22831 | short | yes | 晶振无法起振，单片机工作异常，无法对AFE进行监控 | 50% | 45662 | 2.19e-05 | 4.38e-05 | 5 | 22831
Y1 | 晶振 | 1 | 38052 | NA | yes | 晶振失效，单片机工作异常，无法对AFE进行监控 | 100% | 38052 | 2.628e-05 | 2.628e-05 | 3 | 38052
C22,C23,C30,C31,C32,C33,C34 | 电容 | 6 | 22831 | open | no | 没有影响 | 50% | 0 | 0 | 0 | 0 | #DIV/0!
|  | 6 | 22831 | short | yes | 单片机工作异常，无法对AFE进行监控 | 50% | 45662 | 2.19e-05 | 0.0001314 | 5 | 7610.3333
R5,R29,R21,R27,R30,R179 | 电阻 | 5 | 22831 | open | no | 开路单片机无法上电reset，不影响安全 | 70% | 0 | 0 | 0 | 0 | #DIV/0!
|  | 5 | 22831 | shift | no | 没有影响 | 30% | 0 | 0 | 0 | 0 | #DIV/0!
R38,R45 | 电阻 | 2 | 22831 | open | no | 开路单片机无法上电reset，不影响安全 | 70% | 0 | 0 | 0 | 0 | #DIV/0!
|  | 2 | 22831 | shift | no | 没有影响 | 30% | 0 | 0 | 0 | 0 | #DIV/0!
R35,R36,R42,R39 | 电阻 | 4 | 22831 | open | no | 没有影响 | 70% | 0 | 0 | 0 | 0 | #DIV/0!
|  | 4 | 22831 | shift | no | 没有影响 | 30% | 0 | 0 | 0 | 0 | #DIV/0!
R146 | 电阻 | 1 | 114155 | open | yes | 电阻开路，单片机无法被reset，过压时有无法关断的风险 | 70% | 163078.5714 | 6.132e-06 | 6.132e-06 | 1 | 163078.5714
|  | 1 | 114155 | shift | no | 没有影响 | 30% | 0 | 0 | 0 | 0 | #DIV/0!
R137 | 电阻 | 1 | 114155 | open | yes | 电阻开路，看门狗芯片无法供电，单片机跑飞时，无法复位，过压时有无法关断的风险 | 70% | 163078.5714 | 6.132e-06 | 6.132e-06 | 1 | 163078.5714
|  | 1 | 114155 | shift | no | 没有影响 | 30% | 0 | 0 | 0 | 0 | #DIV/0!
C54 | 电容 | 1 | 22831 | open | no | 没有影响 | 50% | 0 | 0 | 0 | 0 | #DIV/0!
|  | 1 | 22831 | short | yes | 电容短路，3.3V对地短路，单片机供电丢失，无法监控AFE | 50% | 45662 | 2.19e-05 | 2.19e-05 | 5 | 45662
U5 | 芯片 | 1 | 19344.88 | NA | yes | 单片机跑飞时，无法复位，过压时有无法关断的风险 | 100% | 19344.88 | 5.1693e-05 | 5.1693e-05 | 5.9011 | 19344.88
[11 empty] | 0 | #DIV/0!
D10 | 二极管 | 1 | 114155 | open | yes | 二极管开路，无法关断三段fuse | 50% | 228310 | 4.38e-06 | 4.38e-06 | 1 | 228310
|  | 1 | 114155 | short | no | 没有影响 | 50% | 0 | 0 | 0 | 0 | #DIV/0!
C57 | 电容 | 1 | 22831 | open | no | 没有影响 | 50% | 0 | 0 | 0 | 0 | #DIV/0!
|  | 1 | 22831 | short | yes | 电容短路，Q19无法打开，过压时无法关断三端fuse | 50% | 45662 | 2.19e-05 | 2.19e-05 | 5 | 45662
R55 | 电阻 | 1 | 114155 | open | no | 没有影响 | 70% | 0 | 0 | 0 | 0 | #DIV/0!
|  | 1 | 114155 | shift | no | 没有影响 | 30% | 0 | 0 | 0 | 0 | #DIV/0!
R56 | 电阻 | 1 | 114155 | open | no | 没有影响 | 70% | 0 | 0 | 0 | 0 | #DIV/0!
|  | 1 | 114155 | shift | no | 没有影响 | 30% | 0 | 0 | 0 | 0 | #DIV/0!
Q16 | MOS管 | 1 | 22831 | DS open | yes | Q19打不开，无法熔断三端FUSE | 16.7% | 136712.5749 | 7.3146e-06 | 7.3146e-06 | 5 | 136712.5749
|  | 1 | 22831 | GS open | yes | Q19打不开，无法熔断三端FUSE | 16.7% | 136712.5749 | 7.3146e-06 | 7.3146e-06 | 5 | 136712.5749
|  | 1 | 22831 | GD open | yes | Q19打不开，无法熔断三端FUSE | 16.7% | 136712.5749 | 7.3146e-06 | 7.3146e-06 | 5 | 136712.5749
|  | 1 | 22831 | DS short | no | 错误熔断三端FUSE，对安全没有影响 | 16.7% | 0 | 0 | 0 | 0 | #DIV/0!
|  | 1 | 22831 | GS short | yes | Q19打不开，无法熔断三端FUSE | 16.7% | 136712.5749 | 7.3146e-06 | 7.3146e-06 | 5 | 136712.5749
|  | 1 | 22831 | GD short | yes | Q19打不开，无法熔断三端FUSE | 16.7% | 136712.5749 | 7.3146e-06 | 7.3146e-06 | 5 | 136712.5749
TVS6 | TVS管 | 1 | 100 | open | no | 没有影响 | 50% | 0 | 0 | 0 | 0 | #DIV/0!
|  | 1 | 16308 | short | yes | Q19无法打开，无法熔断三端FUSE | 50% | 32616 | 3.066e-05 | 3.066e-05 | 7 | 32616
F16 | 三端FUSE | 1 | 1956160 | short | yes | 过压时无法关断FUSE | 50% | 3912320 | 2.556e-07 | 2.556e-07 | 0.058357 | 3912320
|  | 1 | 1956160 | open | no | 错误关断FUSE，对安全没有影响 | 50% | 0 | 0 | 0 | 0
318.1657
| Channel 1 | 148.7432 | 100
| Test Channel | 318.1657 | 100
| MTTFd | 100
| Dcavg | 0.84864

## OC
Channel 1
input
元件位号 | 类型 | 数量 | MTTF(年) | 失效模式 | 失效模式是否影响安全 | 失效影响 | 危险失效概率 | 元件MTTFd（年） | 1/元件MTTFd（年） | nj/元件MTTFd（年）
C29,C36 | 电容 | 2 | 22831 | oepn | no | 对电压保护没有影响 | 50% | 0 | 0 | 0
|  | 2 | 22831 | short | yes | 电容短路，AFE无法采集到电流信号，过流时无法保护 | 50% | 45662 | 2.19e-05 | 4.38e-05
C38,C37 | 电容 | 2 | 22831 | oepn | no | 对电压保护没有影响 | 50% | 0 | 0 | 0
|  | 2 | 22831 | short | yes | 电容短路，AFE无法采集到电流信号，过流时无法保护 | 50% | 45662 | 2.19e-05 | 4.38e-05
C10,C4 | 电容 | 2 | 22831 | oepn | no | 对电压保护没有影响 | 50% | 0 | 0 | 0
|  | 2 | 22831 | short | yes | 电容短路，AFE无法采集到电流信号，过流时无法保护 | 50% | 45662 | 2.19e-05 | 4.38e-05
R71,R73 | 电阻 | 2 | 114155 | open | yes | 电阻开路，AFE无法采集到电流信号，过流时无法保护 | 70% | 163078.5714 | 6.132e-06 | 1.2264e-05
|  | 2 | 114155 | drift | no | 没有影响 | 30% | 0 | 0 | 0
R84,R85 | 电阻 | 2 | 114155 | open | yes | 电阻开路，AFE无法采集到电流信号，过流时无法保护 | 70% | 163078.5714 | 6.132e-06 | 1.2264e-05
|  | 2 | 114155 | drift | no | 没有影响 | 30% | 0 | 0 | 0
[10 empty] | 6413.2022 | 0.00015593 | 0.9 | 0.00014034
logic
元件位号 | 类型 | 数量 | MTTF(年) | 失效模式 | 失效模式是否影响安全 | 失效影响 | 危险失效概率 | 元件MTTFd（年） | 1/元件MTTFd（年） | nj/元件MTTFd（年）
U2 | AFE | 1 | 8710000000 |  | yes | AFE失效，无法采集cell电压 | 100% | 8710000000 | 1.1481e-10 | 1.1481e-10
D2,D22 | 二极管 | 2 | 114155 | open | yes | 二极管开路，AFE无法供电，cell电压无法采集 | 50% | 228310 | 4.38e-06 | 8.76e-06
|  | 2 | 114155 | short | no | 没有影响 | 50% | 0 | 0 | 0
TVS2,TVS9 | TVS管 | 2 | 16308 | open | no | 没有影响 | 50% | 0 | 0 | 0
|  | 2 | 16308 | short | yes | 二极管开路，AFE无法供电，cell电压无法采集 | 50% | 32616 | 3.066e-05 | 6.132e-05
R13 | 电阻 | 1 | 114155 | open | yes | 电阻开路，AFE无法供电，cell电压无法采集 | 70% | 163078.5714 | 6.132e-06 | 6.132e-06
|  | 1 | 114155 | drift | no | 没有影响 | 30% | 0 | 0 | 0
R95,R99,R103 | 电阻 | 3 | 114155 | open | yes | 电阻开路，AFE无法供电，cell电压无法采集 | 70% | 163078.5714 | 6.132e-06 | 1.8396e-05
|  | 3 | 114155 | drift | no | 没有影响 | 30% | 0 | 0 | 0
PTC1，PTC6 | 电阻 | 2 | 57305.9 | open | yes | 电阻开路，AFE无法供电，cell电压无法采集 | 70% | 81865.5714 | 1.2215e-05 | 2.443e-05
|  | 2 | 57305.9 | drift | no | 没有影响 | 30% | 0 | 0 | 0
C59,C7,C5 | 电容 | 3 | 22831 | open | no | 没有影响 | 50% | 0 | 0 | 0
|  | 3 | 22831 | short | yes | 电容短路，AFE无法正常工作，无法采集cell电压 | 50% | 45662 | 2.19e-05 | 6.57e-05
C1 | 电容 | 1 | 22831 | open | yes | 没有影响 | 50% | 45662 | 2.19e-05 | 2.19e-05
|  | 1 | 22831 | short | yes | 电容短路，AFE无法正常工作，无法采集cell电压 | 50% | 45662 | 2.19e-05 | 2.19e-05
C76,C77,C78,C86,90 | 电容 | 5 | 22831 | open | no | 没有影响 | 50% | 0 | 0 | 0
|  | 5 | 22831 | short | yes | 电容短路，AFE无法正常工作，无法采集cell电压 | 50% | 45662 | 2.19e-05 | 0.0001095
R72,R76,R81,R41,R18,R44,R46,R16 | 电阻 | 3 | 114155 | open | no | 没有影响 | 70% | 0 | 0 | 0
|  | 3 | 114155 | drift | no | 没有影响 | 30% | 0 | 0 | 0
R58,R110,R112,R34,R24 | 电阻 | 5 | 114155 | open | yes | 无法充放电 | 70% | 163078.5714 | 6.132e-06 | 3.066e-05
|  | 5 | 114155 | drift | no | 没有影响 | 30% | 0 | 0 | 0
C41,C97,C102,C103 | 电容 | 4 | 22831 | open | no | 没有影响 | 50% | 0 | 0 | 0
|  | 4 | 22831 | short | no | 没有影响 | 50% | 0 | 0 | 0
Q20 | 三极管 | 1 | 38052 | ce open | yes | 电容短路，AFE无法正常工作，无法采集cell电压 | 16.7% | 227856.2874 | 4.3887e-06 | 4.3887e-06
|  | 1 | 38052 | be open | yes | 电容短路，AFE无法正常工作，无法采集cell电压 | 16.7% | 227856.2874 | 4.3887e-06 | 4.3887e-06
|  | 1 | 38052 | cb open | yes | 电容短路，AFE无法正常工作，无法采集cell电压 | 16.7% | 227856.2874 | 4.3887e-06 | 4.3887e-06
|  | 1 | 38052 | ce short | no | 没有影响 | 16.7% | 0 | 0 | 0
|  | 1 | 38052 | be short | no | 没有影响 | 16.7% | 0 | 0 | 0
|  | 1 | 38052 | cb short | no | 没有影响 | 16.7% | 0 | 0 | 0
Q12 | MOS管 | 1 | 22831 | DS open | no | 影响唤醒功能，不影响安全 | 16.7% | 0 | 0 | 0
|  | 1 | 22831 | GS open | no | AFE无法唤醒，MOS管关断，无法充放电，不影响安全，是安全失效 | 16.7% | 0 | 0 | 0 | #REF! | 0.6 | #REF!
|  | 1 | 22831 | GD open | no | AFE无法唤醒，MOS管关断，无法充放电，不影响安全，是安全失效 | 16.7% | 0 | 0 | 0
|  | 1 | 22831 | DS short | no | AFE无法唤醒，MOS管关断，无法充放电，不影响安全，是安全失效 | 16.7% | 0 | 0 | 0
|  | 1 | 22831 | GS short | no | AFE无法唤醒，MOS管关断，无法充放电，不影响安全，是安全失效 | 16.7% | 0 | 0 | 0
|  | 1 | 22831 | GD short | no | AFE无法唤醒，MOS管关断，无法充放电，不影响安全，是安全失效 | 16.7% | 0 | 0 | 0
C27,C24 | 电容 | 2 | 22831 | open | no | 电容短路，AFE无法正常工作，无法采集cell电压 | 50% | 0 | 0 | 0
|  | 2 | 22831 | short | yes | 没有影响 | 50% | 45662 | 2.19e-05 | 4.38e-05
R47,R50,R52,R57 | 电阻 | 4 | 114155 | open | yes | 电容短路，AFE无法正常工作，无法采集cell电压 | 70% | 163078.5714 | 6.132e-06 | 2.4528e-05
|  | 4 | 114155 | drift | no | 没有影响 | 30% | 0 | 0 | 0
R62,R64,R66,R65 | 电阻 | 4 | 114155 | open | no | 电容短路，AFE无法正常工作，无法采集cell电压 | 70% | 0 | 0 | 0
|  | 4 | 114155 | drift | no | 没有影响 | 30% | 0 | 0 | 0
[10 empty] | 2221.2697 | 0.00045019 | 0.6 | 0.00027012
output
元件位号 | 类型 | 数量 | MTTF(年) | 失效模式 | 失效模式是否影响安全 | 失效影响 | 危险失效概率 | 元件MTTFd（年） | 1/元件MTTFd（年） | nj/元件MTTFd（年）
C51C56,C60,C64 | 电容 | 4 | 22831 | open | no | 没有影响 | 50% | 0 | 0 | 0
|  | 4 | 22831 | short | no | 没有影响 | 50% | 0 | 0 | 0
Q1,Q7 | MOS管 | 2 | 55936.34 | DS open | no | MOS无法打开，安全失效 | 16.7% | 0 | 0 | 0
|  | 2 | 55936.34 | GS open | no | MOS无法打开，安全失效 | 16.7% | 0 | 0 | 0
|  | 2 | 55936.34 | GD open | no | MOS无法打开，安全失效 | 16.7% | 0 | 0 | 0
|  | 2 | 55936.34 | DS short | yes | MOS无法关断，充电过压时无法关断 | 16.7% | 334948.1437 | 2.9855e-06 | 5.9711e-06
|  | 2 | 55936.34 | GS short | no | MOS无法打开，安全失效 | 16.7% | 0 | 0 | 0
|  | 2 | 55936.34 | GD short | no | MOS无法打开，安全失效 | 16.7% | 0 | 0 | 0
Q10 | MOS管 | 1 | 12490.58 | DS open | no | MOS无法打开，安全失效 | 16.7% | 0 | 0 | 0
|  | 1 | 12490.58 | GS open | no | MOS无法打开，安全失效 | 16.7% | 0 | 0 | 0
|  | 1 | 12490.58 | GD open | no | MOS无法打开，安全失效 | 16.7% | 0 | 0 | 0
|  | 1 | 12490.58 | DS short | yes | MOS无法关断，放电过压时无法关断 | 16.7% | 74793.8922 | 1.337e-05 | 1.337e-05
|  | 1 | 12490.58 | GS short | no | MOS无法打开，安全失效 | 16.7% | 0 | 0 | 0
|  | 1 | 12490.58 | GD short | no | MOS无法打开，安全失效 | 16.7% | 0 | 0 | 0
Z3,Z1 | 稳压管 | 2 | 114155 | open | no | 没有影响 | 50% | 0 | 0 | 0
|  | 2 | 114155 | short | yes | MOS无法打开，安全失效 | 50% | 228310 | 4.38e-06 | 8.76e-06
TVS3 | TVS管 | 1 | 16308 | open | no | 没有影响 | 50% | 0 | 0 | 0
|  | 1 | 16308 | short | yes | MOS无法打开，安全失效 | 50% | 32616 | 3.066e-05 | 3.066e-05
D6,D8 | 二极管 | 2 | 114155 | open | no | 二极管开路，MOS管无法打开，安全失效 | 50% | 0 | 0 | 0
|  | 2 | 114155 | short | no | 没有影响 | 50% | 0 | 0 | 0
R6,R10,R12,R33,R7 | 电阻 | 5 | 114155 | open | no | 没有影响 | 50% | 0 | 0 | 0
|  | 5 | 114155 | drift | no | 没有影响 | 50% | 0 | 0 | 0
R17,R11,R14 | 电阻 | 3 | 114155 | open | yes | 没有影响 | 50% | 228310 | 4.38e-06 | 1.314e-05
|  | 3 | 114155 | drift | no | 没有影响 | 50% | 0 | 0 | 0
Q8 | 三极管 | 1 | 1522 | ce open | no | 没有影响 | 16.7% | 0 | 0 | 0
|  | 1 | 1522 | be open | no | 没有影响 | 16.7% | 0 | 0 | 0
|  | 1 | 1522 | cb open | no | 没有影响 | 16.7% | 0 | 0 | 0
|  | 1 | 1522 | ce short | yes | ce短路，MOS管无法打开，安全失效 | 16.7% | 9113.7725 | 0.00010972 | 0.00010972
|  | 1 | 1522 | be short | yes | be短路，MOS管无法打开，安全失效 | 16.7% | 9113.7725 | 0.00010972 | 0.00010972
|  | 1 | 1522 | cb short | yes | be短路，MOS管无法打开，安全失效 | 16.7% | 9113.7725 | 0.00010972 | 0.00010972
D7,D8 | 二极管 | 2 | 114155 | open | no | 二极管开路，MOS管无法打开，安全失效 | 50% | 0 | 0 | 0
|  | 2 | 114155 | short | no | 没有影响 | 50% | 0 | 0 | 0
Q11,Q9 | MOS管 | 2 | 6216.8 | DS open | no | MOS无法打开，安全失效 | 16.7% | 0 | 0 | 0
|  | 2 | 6216.8 | GS open | no | MOS无法打开，安全失效 | 16.7% | 0 | 0 | 0
|  | 2 | 6216.8 | GD open | no | MOS无法打开，安全失效 | 16.7% | 0 | 0 | 0
|  | 2 | 6216.8 | DS short | yes | MOS无法关断，放电过压时无法关断 | 16.7% | 37226.3473 | 2.6863e-05 | 5.3725e-05
|  | 2 | 6216.8 | GS short | no | MOS无法打开，安全失效 | 16.7% | 0 | 0 | 0
|  | 2 | 6216.8 | GD short | no | MOS无法打开，安全失效 | 16.7% | 0 | 0 | 0
Q14 | MOS管 | 3 | 1903 | DS open | no | MOS无法打开，安全失效 | 16.7% | 0 | 0 | 0
|  | 3 | 1903 | GS open | no | MOS无法打开，安全失效 | 16.7% | 0 | 0 | 0
|  | 3 | 1903 | GD open | no | MOS无法打开，安全失效 | 16.7% | 0 | 0 | 0
|  | 3 | 1903 | DS short | yes | MOS无法打开，安全失效 | 16.7% | 11395.2096 | 8.7756e-05 | 0.00026327
|  | 3 | 1903 | GS short | no | MOS无法打开，安全失效 | 16.7% | 0 | 0 | 0
|  | 3 | 1903 | GD short | no | MOS无法打开，安全失效 | 16.7% | 0 | 0 | 0
Z6 | 稳压管 | 1 | 114155 | open | no | 没有影响 | 50% | 0 | 0 | 0
|  | 1 | 114155 | short | yes | MOS无法打开，安全失效 | 50% | 228310 | 4.38e-06 | 4.38e-06
TVS6 | TVS管 | 1 | 16308 | open | no | 没有影响 | 50% | 0 | 0 | 0
|  | 1 | 16308 | short | yes | MOS无法打开，安全失效 | 50% | 32616 | 3.066e-05 | 3.066e-05
TVS1 | TVS管 | 1 | 16308 | open | no | 没有影响 | 50% | 0 | 0 | 0
|  | 1 | 16308 | short | yes | MOS无法打开，安全失效 | 50% | 32616 | 3.066e-05 | 3.066e-05
R37,R45,R51 | 电阻 | 3 | 114155 | open | no | 没有影响 | 50% | 0 | 0 | 0
|  | 3 | 114155 | drift | no | 没有影响 | 50% | 0 | 0 | 0
R15,28,R20,R25,R29,R23 | 电阻 | 5 | 114155 | open | yes | MOS无法打开，安全失效 | 70% | 163078.5714 | 6.132e-06 | 3.066e-05
|  | 5 | 114155 | drift | no | 没有影响 | 30% | 0 | 0 | 0
|  | 1 | 114155 | drift | no | 没有影响 | 30% | 0 | 0 | 0
D9,D11 | 二极管 | 2 | 114155 | open | no | 二极管开路，MOS管无法打开，安全失效 | 50% | 0 | 0 | 0
|  | 2 | 114155 | short | no | 没有影响 | 50% | 0 | 0 | 0
C44,C47 | 电容 | 4 | 22831 | open | no | 没有影响 | 50% | 0 | 0 | 0
|  | 4 | 22831 | short | no | 没有影响 | 50% | 0 | 0 | 0
[10 empty] | 1227.8575 | 0.00081443 | 0.9 | 0.00073298
Test Channel
元件位号 | 类型 | 数量 | MTTF(年) | 失效模式 | 失效模式是否影响安全 | 失效影响 | 危险失效概率 | 元件MTTFd（年） | 1/元件MTTFd（年） | nj/元件MTTFd（年）
R105 | 电阻 | 1 | 114155 | open | no | 没有影响 | 70% | 0 | 0 | 0
|  | 1 | 114155 | drift | no | 没有影响 | 30% | 0 | 0 | 0
R106 | 电阻 | 1 | 114155 | open | no | 没有影响 | 70% | 0 | 0 | 0
|  | 1 | 114155 | drift | no | 没有影响 | 30% | 0 | 0 | 0
C83 | 电容 | 1 | 22831 | open | no | 没有影响 | 50% | 0 | 0 | 0
|  | 1 | 22831 | short | no | 没有影响 | 50% | 0 | 0 | 0
R96 | 电阻 | 1 | 114155 | open | no | 没有影响 | 70% | 0 | 0 | 0
|  | 1 | 114155 | shift | no | 没有影响 | 30% | 0 | 0 | 0
R100 | 电阻 | 1 | 114155 | open | no | 没有影响 | 70% | 0 | 0 | 0
|  | 1 | 114155 | shift | no | 没有影响 | 30% | 0 | 0 | 0
R102 | 电阻 | 1 | 114155 | open | no | 没有影响 | 70% | 0 | 0 | 0
|  | 1 | 114155 | shift | no | 没有影响 | 30% | 0 | 0 | 0
Q37 | MOS管 | 1 | 1903 | DS open | no | 没有影响 | 16.7% | 0 | 0 | 0
|  | 1 | 1903 | GS open | no | 没有影响 | 16.7% | 0 | 0 | 0
|  | 1 | 1903 | GD open | no | 没有影响 | 16.7% | 0 | 0 | 0
|  | 1 | 1903 | DS short | no | 没有影响 | 16.7% | 0 | 0 | 0
|  | 1 | 1903 | GS short | no | 没有影响 | 16.7% | 0 | 0 | 0
|  | 1 | 1903 | GD short | no | 没有影响 | 16.7% | 0 | 0 | 0
Z8 | 稳压管 | 1 | 114155 | open | no | 没有影响 | 50% | 0 | 0 | 0
|  | 1 | 114155 | short | no | 没有影响 | 50% | 0 | 0 | 0
Q21 | 三极管 | 1 | 1522 | ce open | no | 没有影响 | 16.7% | 0 | 0 | 0
|  | 1 | 1522 | be open | no | 没有影响 | 16.7% | 0 | 0 | 0
|  | 1 | 1522 | cb open | no | 没有影响 | 16.7% | 0 | 0 | 0
|  | 1 | 1522 | ce short | no | 没有影响 | 16.7% | 0 | 0 | 0
|  | 1 | 1522 | be short | no | 没有影响 | 16.7% | 0 | 0 | 0
|  | 1 | 1522 | cb short | no | 没有影响 | 16.7% | 0 | 0 | 0
R101,R104,R108 | 电阻 | 3 | 114155 | open | no | 没有影响 | 70% | 0 | 0 | 0
|  | 3 | 114155 | shift | no | 没有影响 | 30% | 0 | 0 | 0
R107 | 电阻 | 1 | 114155 | open | no | 没有影响 | 70% | 0 | 0 | 0
|  | 1 | 114155 | shift | no | 没有影响 | 30% | 0 | 0 | 0
C84 | 电容 | 1 | 22831 | open | no | 没有影响 | 50% | 0 | 0 | 0
|  | 1 | 22831 | short | no | 没有影响 | 50% | 0 | 0 | 0
R4,R2 | 电阻 | 2 | 114155 | open | yes | 电池与充电器无法正常通讯握手 | 70% | 163078.5714 | 6.132e-06 | 1.2264e-05
|  | 2 | 114155 | shift | no | 没有影响 | 30% | 0 | 0 | 0
R77,R53,R8 | 电阻 | 3 | 114155 | open | yes | 电池与充电器无法正常通讯握手 | 70% | 163078.5714 | 6.132e-06 | 1.8396e-05
|  | 3 | 114155 | shift | no | 没有影响 | 30% | 0 | 0 | 0
PTC1,PTC3 | 电阻 | 2 | 57305.9 | open | yes | 电池与充电器无法正常通讯握手 | 70% | 81865.5714 | 1.2215e-05 | 2.443e-05
|  | 2 | 57305.9 | shift | no | 没有影响 | 30% | 0 | 0 | 0
D32,D1,D7,D33 | 二极管 | 4 | 114155 | open | yes | 电池与充电器无法正常通讯握手 | 50% | 228310 | 4.38e-06 | 1.752e-05
|  | 4 | 114155 | short | no | 没有影响 | 50% | 0 | 0 | 0
TVS1,TVS10 | 二极管 | 2 | 114155 | open | no | 没有影响 | 50% | 0 | 0 | 0
|  | 2 | 114155 | short | yes | 电池与充电器无法正常通讯握手 | 50% | 228310 | 4.38e-06 | 8.76e-06
Q4,Q2,Q5,Q6 | 三极管 | 4 | 1522 | ce open | yes | 电池与充电器无法正常通讯握手 | 16.7% | 9113.7725 | 0.00010972 | 0.0004389
|  | 4 | 1522 | be open | yes | 电池与充电器无法正常通讯握手 | 16.7% | 9113.7725 | 0.00010972 | 0.0004389
|  | 4 | 1522 | cb open | yes | 电池与充电器无法正常通讯握手 | 16.7% | 9113.7725 | 0.00010972 | 0.0004389
|  | 4 | 1522 | ce short | no | 没有影响 | 16.7% | 0 | 0 | 0
|  | 4 | 1522 | be short | no | 没有影响 | 16.7% | 0 | 0 | 0
|  | 4 | 1522 | cb short | no | 没有影响 | 16.7% | 0 | 0 | 0
R9,R88,R83,R86,R90,R1,R3,R89 | 电阻 | 8 | 114155 | open | yes | 电池与充电器无法正常通讯握手 | 70% | 163078.5714 | 6.132e-06 | 4.9056e-05
|  | 8 | 114155 | shift | no | 没有影响 | 30% | 0 | 0 | 0
C71,C72,C87,C96,C81,C79 | 电容 | 5 | 22831 | open | no | 没有影响 | 50% | 0 | 0 | 0
|  | 5 | 22831 | short | yes | 电池与控制器无法正常通讯握手 | 50% | 45662 | 2.19e-05 | 0.0001095
C73 | 电容 | 1 | 22831 | open | no | 没有影响 | 50% | 0 | 0 | 0
|  | 1 | 22831 | short | no | 电池无法通讯唤醒 | 50% | 0 | 0 | 0
R163,R161,R160,R169,R170,R172,R168,R171 | 电阻 | 8 | 114155 | open | yes | 电池与控制器无法正常通讯握手 | 70% | 163078.5714 | 6.132e-06 | 4.9056e-05
|  | 8 | 114155 | shift | no | 没有影响 | 30% | 0 | 0 | 0
U9 | 通讯IC | 1 | 658000000 | NA | yes | 电池与控制器无法正常通讯握手 | 100% | 658000000 | 1.5198e-09 | 1.5198e-09
U8 | 光耦 | 1 | 7610 | NA | no | 电池无法通讯唤醒 | 100% | 0 | 0 | 0
R164,R165,R162 | 电阻 | 3 | 114155 | open | no | 电池无法通讯唤醒 | 70% | 0 | 0 | 0
|  | 3 | 114155 | shift | no | 电池无法通讯唤醒 | 30% | 0 | 0 | 0
TVS11,TVS12,TVS14 | 二极管 | 3 | 114155 | open | no | 没有影响 | 50% | 0 | 0 | 0
|  | 3 | 114155 | short | yes | 电池与控制器无法正常通讯握手 | 50% | 228310 | 4.38e-06 | 1.314e-05
D30,D29 | 二极管 | 2 | 114155 | open | no | 没有影响 | 50% | 0 | 0 | 0
|  | 2 | 114155 | short | yes | 电池与控制器无法正常通讯握手 | 50% | 228310 | 4.38e-06 | 8.76e-06
D14,D13 | 二极管 | 2 | 114155 | open | yes | 二极管开路，LDO无法输出3.3V给单片机供电 | 50% | 228310 | 4.38e-06 | 8.76e-06
|  | 2 | 114155 | short | no | 没有影响 | 50% | 0 | 0 | 0
D12 | 二极管 | 1 | 114155 | open | no | 没有影响 | 50% | 0 | 0 | 0
|  | 1 | 114155 | short | no | 没有影响 | 50% | 0 | 0 | 0
D19,D21,D24 | 二极管 | 3 | 114155 | open | yes | 二极管开路，LDO无法输出3.3V给单片机供电 | 50% | 228310 | 4.38e-06 | 1.314e-05
|  | 3 | 114155 | short | no | 没有影响 | 50% | 0 | 0 | 0
R60 | 电阻 | 1 | 114155 | open | yes | 电阻开路，LDO无法输出3.3V给单片机供电 | 70% | 163078.5714 | 6.132e-06 | 6.132e-06
|  | 1 | 114155 | drift | no | 没有影响 | 30% | 0 | 0 | 0
PTC4 | 电阻 | 2 | 57305.9 | open | yes | 电池与充电器无法正常通讯握手 | 70% | 81865.5714 | 1.2215e-05 | 2.443e-05
|  | 2 | 57305.9 | shift | no | 没有影响 | 30% | 0 | 0 | 0
C75,C45,C40,C15,46,C48,C49,C50,C58,C61,C62 | 电容 | 10 | 22831 | open | no | 没有影响 | 50% | 0 | 0 | 0
|  | 10 | 22831 | short | yes | LDO无法输出3.3V给单片机供电 | 50% | 45662 | 2.19e-05 | 0.000219
C53,C85,C12 | 电容 | 3 | 22831 | open | no | 没有影响 | 50% | 0 | 0 | 0
|  | 3 | 22831 | short | yes | LDO无法输出3.3V给单片机供电 | 50% | 45662 | 2.19e-05 | 6.57e-05
C14,C3 | 电容 | 2 | 22831 | open | no | 没有影响 | 50% | 0 | 0 | 0
|  | 2 | 22831 | short | no | 没有影响 | 50% | 0 | 0 | 0
U4 | LDO | 1 | 1490.82 | NA | yes | LDO无法输出3.3V给单片机供电 | 100% | 1490.82 | 0.00067077 | 0.00067077
U3 | DC-DC | 1 | 17.7678 | NA | yes | LDO无法输出3.3V给单片机供电,CAN通信电源丢失，LED无法显示 | 100% | 17.7678 | 0.056282 | 0.056282
L1 | D电感 | 1 | 11415 | open | yes | LDO无法输出3.3V给单片机供电,CAN通信电源丢失，LED无法显示 | 70% | 16307.1429 | 6.1323e-05 | 6.1323e-05
|  | 1 | 11415 | shift | yes | LDO无法输出3.3V给单片机供电,CAN通信电源丢失，LED无法显示 | 30% | 38050 | 2.6281e-05 | 2.6281e-05
R97 | 电阻 | 1 | 114155 | open | no | 没有影响 | 70% | 0 | 0 | 0
|  | 1 | 114155 | shift | no | 没有影响 | 30% | 0 | 0 | 0
R132,R125,R126,R98,R129 | 电阻 | 5 | 114155 | open | yes | 单片机3.3V电源丢失，无法正常监控AFE | 70% | 163078.5714 | 6.132e-06 | 3.066e-05
|  | 5 | 114155 | shift | no | 没有影响 | 30% | 0 | 0 | 0
U1 | 单片机 | 1 | 891.28 | NA | yes | 单片机失效，无法对AFE进行监测 | 100% | 891.28 | 0.001122 | 0.001122
C17,C43 | 电容 | 2 | 22831 | open | no | 没有影响 | 50% | 0 | 0 | 0
|  | 2 | 22831 | short | yes | 单片机工作异常，无法对AFE进行监控 | 50% | 45662 | 2.19e-05 | 4.38e-05
C8,C6 | 电容 | 2 | 22831 | open | yes | 晶振无法起振，单片机工作异常，无法对AFE进行监控 | 50% | 45662 | 2.19e-05 | 4.38e-05
|  | 2 | 22831 | short | yes | 晶振无法起振，单片机工作异常，无法对AFE进行监控 | 50% | 45662 | 2.19e-05 | 4.38e-05
Y1 | 晶振 | 1 | 3805.2 | NA | yes | 晶振失效，单片机工作异常，无法对AFE进行监控 | 100% | 3805.2 | 0.0002628 | 0.0002628
C22,C23,C30,C31,C32,C33,C34 | 电阻 | 6 | 114155 | open | no | 没有影响 | 70% | 0 | 0 | 0
|  | 6 | 114155 | shift | yes | 单片机工作异常，无法对AFE进行监控 | 30% | 380516.6667 | 2.628e-06 | 1.5768e-05
R5,R29,R21,R27,R30,R179 | 电容 | 5 | 22831 | open | no | 开路单片机无法上电reset，不影响安全 | 50% | 0 | 0 | 0
|  | 5 | 22831 | short | no | 没有影响 | 50% | 0 | 0 | 0
R38,R45 | 电阻 | 2 | 114155 | open | no | 开路单片机无法上电reset，不影响安全 | 70% | 0 | 0 | 0
|  | 2 | 114155 | shift | no | 没有影响 | 30% | 0 | 0 | 0
R35,R36,R42,R39 | 电阻 | 4 | 114155 | open | no | 没有影响 | 70% | 0 | 0 | 0
|  | 4 | 114155 | shift | no | 没有影响 | 30% | 0 | 0 | 0
R146 | 电阻 | 1 | 114155 | open | yes | 电阻开路，单片机无法被reset，过压时有无法关断的风险 | 70% | 163078.5714 | 6.132e-06 | 6.132e-06
|  | 1 | 114155 | shift | no | 没有影响 | 30% | 0 | 0 | 0
R137 | 电阻 | 1 | 114155 | open | yes | 电阻开路，看门狗芯片无法供电，单片机跑飞时，无法复位，过压时有无法关断的风险 | 70% | 163078.5714 | 6.132e-06 | 6.132e-06
|  | 1 | 114155 | shift | no | 没有影响 | 30% | 0 | 0 | 0
C54 | 电阻 | 1 | 114155 | open | no | 没有影响 | 70% | 0 | 0 | 0
|  | 1 | 114155 | shift | yes | 电容短路，3.3V对地短路，单片机供电丢失，无法监控AFE | 30% | 380516.6667 | 2.628e-06 | 2.628e-06
U5 | 芯片 | 1 | 19344.88 | NA | yes | 单片机跑飞时，无法复位，过压时有无法关断的风险 | 100% | 19344.88 | 5.1693e-05 | 5.1693e-05
D10 | 二极管 | 1 | 114155 | open | yes | 二极管开路，无法关断三段fuse | 50% | 228310 | 4.38e-06 | 4.38e-06
|  | 1 | 114155 | short | no | 没有影响 | 50% | 0 | 0 | 0
C57 | 电容 | 1 | 22831 | open | no | 没有影响 | 50% | 0 | 0 | 0
|  | 1 | 22831 | short | yes | 电容短路，Q7无法打开，过压时无法关断三端fuse | 50% | 45662 | 2.19e-05 | 2.19e-05
R55 | 电阻 | 1 | 114155 | open | no | 没有影响 | 70% | 0 | 0 | 0
|  | 1 | 114155 | shift | no | 没有影响 | 30% | 0 | 0 | 0
R56 | MOS管 | 1 | 1903 | DS open | yes | Q7打不开，无法熔断三端FUSE | 16.7% | 11395.2096 | 8.7756e-05 | 8.7756e-05
|  | 1 | 1903 | GS open | yes | Q7打不开，无法熔断三端FUSE | 16.7% | 11395.2096 | 8.7756e-05 | 8.7756e-05
Q16 |  | 1 | 1903 | GD open | yes | Q7打不开，无法熔断三端FUSE | 16.7% | 11395.2096 | 8.7756e-05 | 8.7756e-05
|  | 1 | 1903 | DS short | no | 错误熔断三端FUSE，对安全没有影响 | 16.7% | 0 | 0 | 0
|  | 1 | 1903 | GS short | yes | Q7打不开，无法熔断三端FUSE | 16.7% | 11395.2096 | 8.7756e-05 | 8.7756e-05
|  | 1 | 1903 | GD short | yes | Q7打不开，无法熔断三端FUSE | 16.7% | 11395.2096 | 8.7756e-05 | 8.7756e-05
| 稳压管 | 1 | 114155 | open | no | 没有影响 | 50% | 0 | 0 | 0
|  | 1 | 114155 | short | yes | Q7无法打开，无法熔断三端FUSE | 50% | 228310 | 4.38e-06 | 4.38e-06
TVS6 | 二极管 | 1 | 114155 | open | no | 没有影响 | 50% | 0 | 0 | 0
|  | 1 | 114155 | short | yes | 二极管开路，无法关断三段fuse | 50% | 228310 | 4.38e-06 | 4.38e-06
F16 | 三端FUSE | 1 | 978080 | short | yes | 过压时无法关断FUSE | 50% | 1956160 | 5.1121e-07 | 5.1121e-07
|  | 1 | 978080 | open | no | 错误关断FUSE，对安全没有影响 | 50% | 0 | 0 | 0
16.3644
| Channel 1 | 703.9537 | 100
| Test Channel | 16.3644 | 16.3644
| MTTFd | 68.2009
| Dcavg | 0.80493

## OT
Channel 1
input
元件位号 | 类型 | 数量 | MTTF(年) | 失效模式 | 失效模式是否影响安全 | 失效影响 | 危险失效概率 | 元件MTTFd（年） | 1/元件MTTFd（年） | nj/元件MTTFd（年）
RT3,RT2 | NTC | 2 | 13698.63 | open | yes | 电阻开路，无法采集cell温度 | 70% | 19569.4714 | 5.11e-05 | 0.0001022
|  | 2 | 13698.63 | drift | yes | NTC输出错误，采集的cell温度不准 | 30% | 45662.1 | 2.19e-05 | 4.38e-05
C41 | 电容 | 1 | 22831 | open | no | 没有影响 | 50% | 0 | 0 | 0
|  | 1 | 22831 | short | yes | NTC输出错误，采集的cell温度不准 | 50% | 45662 | 2.19e-05 | 2.19e-05
[10 empty] | 5955.9244 | 0.0001679 | 0.9 | 0.00015111
logic
元件位号 | 类型 | 数量 | MTTF(年) | 失效模式 | 失效模式是否影响安全 | 失效影响 | 危险失效概率 | 元件MTTFd（年） | 1/元件MTTFd（年） | nj/元件MTTFd（年）
U2 | AFE | 1 | 8710000000 |  | yes | AFE失效，无法采集cell电压 | 100% | 8710000000 | 1.1481e-10 | 1.1481e-10
D2,D22 | 二极管 | 2 | 114155 | open | yes | 二极管开路，AFE无法供电，cell电压无法采集 | 50% | 228310 | 4.38e-06 | 8.76e-06
|  | 2 | 114155 | short | no | 没有影响 | 50% | 0 | 0 | 0
TVS2,TVS9 | TVS管 | 2 | 16308 | open | no | 没有影响 | 50% | 0 | 0 | 0
|  | 2 | 16308 | short | yes | 二极管开路，AFE无法供电，cell电压无法采集 | 50% | 32616 | 3.066e-05 | 6.132e-05
R13 | 电阻 | 1 | 114155 | open | yes | 电阻开路，AFE无法供电，cell电压无法采集 | 70% | 163078.5714 | 6.132e-06 | 6.132e-06
|  | 1 | 114155 | drift | no | 没有影响 | 30% | 0 | 0 | 0
R95,R99,R103 | 电阻 | 3 | 114155 | open | yes | 电阻开路，AFE无法供电，cell电压无法采集 | 70% | 163078.5714 | 6.132e-06 | 1.8396e-05
|  | 3 | 114155 | drift | no | 没有影响 | 30% | 0 | 0 | 0
PTC1，PTC6 | 电阻 | 2 | 57305.9 | open | yes | 电阻开路，AFE无法供电，cell电压无法采集 | 70% | 81865.5714 | 1.2215e-05 | 2.443e-05
|  | 2 | 57305.9 | drift | no | 没有影响 | 30% | 0 | 0 | 0
C59,C7,C5 | 电容 | 3 | 22831 | open | no | 没有影响 | 50% | 0 | 0 | 0
|  | 3 | 22831 | short | yes | 电容短路，AFE无法正常工作，无法采集cell电压 | 50% | 45662 | 2.19e-05 | 6.57e-05
C1 | 电容 | 1 | 22831 | open | yes | 没有影响 | 50% | 45662 | 2.19e-05 | 2.19e-05
|  | 1 | 22831 | short | yes | 电容短路，AFE无法正常工作，无法采集cell电压 | 50% | 45662 | 2.19e-05 | 2.19e-05
C76,C77,C78,C86,90 | 电容 | 5 | 22831 | open | no | 没有影响 | 50% | 0 | 0 | 0
|  | 5 | 22831 | short | yes | 电容短路，AFE无法正常工作，无法采集cell电压 | 50% | 45662 | 2.19e-05 | 0.0001095
R72,R76,R81,R41,R18,R44,R46,R16 | 电阻 | 3 | 114155 | open | no | 没有影响 | 70% | 0 | 0 | 0
|  | 3 | 114155 | drift | no | 没有影响 | 30% | 0 | 0 | 0
R58,R110,R112,R34,R24 | 电阻 | 5 | 114155 | open | yes | 无法充放电 | 70% | 163078.5714 | 6.132e-06 | 3.066e-05
|  | 5 | 114155 | drift | no | 没有影响 | 30% | 0 | 0 | 0
C41,C97,C102,C103 | 电容 | 4 | 22831 | open | no | 没有影响 | 50% | 0 | 0 | 0
|  | 4 | 22831 | short | no | 没有影响 | 50% | 0 | 0 | 0
Q20 | 三极管 | 1 | 38052 | ce open | yes | 电容短路，AFE无法正常工作，无法采集cell电压 | 16.7% | 227856.2874 | 4.3887e-06 | 4.3887e-06
|  | 1 | 38052 | be open | yes | 电容短路，AFE无法正常工作，无法采集cell电压 | 16.7% | 227856.2874 | 4.3887e-06 | 4.3887e-06
|  | 1 | 38052 | cb open | yes | 电容短路，AFE无法正常工作，无法采集cell电压 | 16.7% | 227856.2874 | 4.3887e-06 | 4.3887e-06
|  | 1 | 38052 | ce short | no | 没有影响 | 16.7% | 0 | 0 | 0
|  | 1 | 38052 | be short | no | 没有影响 | 16.7% | 0 | 0 | 0
|  | 1 | 38052 | cb short | no | 没有影响 | 16.7% | 0 | 0 | 0
Q12 | MOS管 | 1 | 22831 | DS open | no | 影响唤醒功能，不影响安全 | 16.7% | 0 | 0 | 0
|  | 1 | 22831 | GS open | no | AFE无法唤醒，MOS管关断，无法充放电，不影响安全，是安全失效 | 16.7% | 0 | 0 | 0 | #REF! | 0.6 | #REF!
|  | 1 | 22831 | GD open | no | AFE无法唤醒，MOS管关断，无法充放电，不影响安全，是安全失效 | 16.7% | 0 | 0 | 0
|  | 1 | 22831 | DS short | no | AFE无法唤醒，MOS管关断，无法充放电，不影响安全，是安全失效 | 16.7% | 0 | 0 | 0
|  | 1 | 22831 | GS short | no | AFE无法唤醒，MOS管关断，无法充放电，不影响安全，是安全失效 | 16.7% | 0 | 0 | 0
|  | 1 | 22831 | GD short | no | AFE无法唤醒，MOS管关断，无法充放电，不影响安全，是安全失效 | 16.7% | 0 | 0 | 0
C27,C24 | 电容 | 2 | 22831 | open | no | 电容短路，AFE无法正常工作，无法采集cell电压 | 50% | 0 | 0 | 0
|  | 2 | 22831 | short | yes | 没有影响 | 50% | 45662 | 2.19e-05 | 4.38e-05
R47,R50,R52,R57 | 电阻 | 4 | 114155 | open | yes | 电容短路，AFE无法正常工作，无法采集cell电压 | 70% | 163078.5714 | 6.132e-06 | 2.4528e-05
|  | 4 | 114155 | drift | no | 没有影响 | 30% | 0 | 0 | 0
R62,R64,R66,R65 | 电阻 | 4 | 114155 | open | no | 电容短路，AFE无法正常工作，无法采集cell电压 | 70% | 0 | 0 | 0
|  | 4 | 114155 | drift | no | 没有影响 | 30% | 0 | 0 | 0
[10 empty] | 2221.2697 | 0.00045019 | 0.6 | 0.00027012
output
元件位号 | 类型 | 数量 | MTTF(年) | 失效模式 | 失效模式是否影响安全 | 失效影响 | 危险失效概率 | 元件MTTFd（年） | 1/元件MTTFd（年） | nj/元件MTTFd（年）
C51C56,C60,C64 | 电容 | 4 | 22831 | open | no | 没有影响 | 50% | 0 | 0 | 0
|  | 4 | 22831 | short | no | 没有影响 | 50% | 0 | 0 | 0
Q1,Q7 | MOS管 | 2 | 55936.34 | DS open | no | MOS无法打开，安全失效 | 16.7% | 0 | 0 | 0 | 0.00063891 | 0.9 | 0.00057502
|  | 2 | 55936.34 | GS open | no | MOS无法打开，安全失效 | 16.7% | 0 | 0 | 0
|  | 2 | 55936.34 | GD open | no | MOS无法打开，安全失效 | 16.7% | 0 | 0 | 0
|  | 2 | 55936.34 | DS short | yes | MOS无法关断，充电过压时无法关断 | 16.7% | 334948.1437 | 2.9855e-06 | 5.9711e-06
|  | 2 | 55936.34 | GS short | no | MOS无法打开，安全失效 | 16.7% | 0 | 0 | 0
|  | 2 | 55936.34 | GD short | no | MOS无法打开，安全失效 | 16.7% | 0 | 0 | 0
Q10 | MOS管 | 1 | 12490.58 | DS open | no | MOS无法打开，安全失效 | 16.7% | 0 | 0 | 0
|  | 1 | 12490.58 | GS open | no | MOS无法打开，安全失效 | 16.7% | 0 | 0 | 0
|  | 1 | 12490.58 | GD open | no | MOS无法打开，安全失效 | 16.7% | 0 | 0 | 0
|  | 1 | 12490.58 | DS short | yes | MOS无法关断，放电过压时无法关断 | 16.7% | 74793.8922 | 1.337e-05 | 1.337e-05
|  | 1 | 12490.58 | GS short | no | MOS无法打开，安全失效 | 16.7% | 0 | 0 | 0
|  | 1 | 12490.58 | GD short | no | MOS无法打开，安全失效 | 16.7% | 0 | 0 | 0
Z3,Z1 | 稳压管 | 2 | 114155 | open | no | 没有影响 | 50% | 0 | 0 | 0
|  | 2 | 114155 | short | yes | MOS无法打开，安全失效 | 50% | 228310 | 4.38e-06 | 8.76e-06
TVS3 | TVS管 | 1 | 16308 | open | no | 没有影响 | 50% | 0 | 0 | 0
|  | 1 | 16308 | short | yes | MOS无法打开，安全失效 | 50% | 32616 | 3.066e-05 | 3.066e-05
D6,D8 | 二极管 | 2 | 114155 | open | no | 二极管开路，MOS管无法打开，安全失效 | 50% | 0 | 0 | 0
|  | 2 | 114155 | short | no | 没有影响 | 50% | 0 | 0 | 0
R6,R10,R12,R33,R7 | 电阻 | 5 | 114155 | open | no | 没有影响 | 50% | 0 | 0 | 0
|  | 5 | 114155 | drift | no | 没有影响 | 50% | 0 | 0 | 0
R17,R11,R14 | 电阻 | 3 | 114155 | open | yes | 没有影响 | 50% | 228310 | 4.38e-06 | 1.314e-05
|  | 3 | 114155 | drift | no | 没有影响 | 50% | 0 | 0 | 0
Q8 | 三极管 | 1 | 1522 | ce open | no | 没有影响 | 16.7% | 0 | 0 | 0
|  | 1 | 1522 | be open | no | 没有影响 | 16.7% | 0 | 0 | 0
|  | 1 | 1522 | cb open | no | 没有影响 | 16.7% | 0 | 0 | 0
|  | 1 | 1522 | ce short | yes | ce短路，MOS管无法打开，安全失效 | 16.7% | 9113.7725 | 0.00010972 | 0.00010972
|  | 1 | 1522 | be short | yes | be短路，MOS管无法打开，安全失效 | 16.7% | 9113.7725 | 0.00010972 | 0.00010972
|  | 1 | 1522 | cb short | yes | be短路，MOS管无法打开，安全失效 | 16.7% | 9113.7725 | 0.00010972 | 0.00010972
Q11,Q9 | MOS管 | 2 | 6216.8 | DS open | no | MOS无法打开，安全失效 | 16.7% | 0 | 0 | 0
|  | 2 | 6216.8 | GS open | no | MOS无法打开，安全失效 | 16.7% | 0 | 0 | 0
|  | 2 | 6216.8 | GD open | no | MOS无法打开，安全失效 | 16.7% | 0 | 0 | 0
|  | 2 | 6216.8 | DS short | yes | MOS无法关断，放电过压时无法关断 | 16.7% | 37226.3473 | 2.6863e-05 | 5.3725e-05
|  | 2 | 6216.8 | GS short | no | MOS无法打开，安全失效 | 16.7% | 0 | 0 | 0
|  | 2 | 6216.8 | GD short | no | MOS无法打开，安全失效 | 16.7% | 0 | 0 | 0
Q14 | MOS管 | 1 | 1903 | DS open | no | MOS无法打开，安全失效 | 16.7% | 0 | 0 | 0
|  | 1 | 1903 | GS open | no | MOS无法打开，安全失效 | 16.7% | 0 | 0 | 0
|  | 1 | 1903 | GD open | no | MOS无法打开，安全失效 | 16.7% | 0 | 0 | 0
|  | 1 | 1903 | DS short | yes | MOS无法打开，安全失效 | 16.7% | 11395.2096 | 8.7756e-05 | 8.7756e-05
|  | 1 | 1903 | GS short | no | MOS无法打开，安全失效 | 16.7% | 0 | 0 | 0
|  | 1 | 1903 | GD short | no | MOS无法打开，安全失效 | 16.7% | 0 | 0 | 0
Z6 | 稳压管 | 1 | 114155 | open | no | 没有影响 | 50% | 0 | 0 | 0
|  | 1 | 114155 | short | yes | MOS无法打开，安全失效 | 50% | 228310 | 4.38e-06 | 4.38e-06
TVS6 | TVS管 | 1 | 16308 | open | no | 没有影响 | 50% | 0 | 0 | 0
|  | 1 | 16308 | short | yes | MOS无法打开，安全失效 | 50% | 32616 | 3.066e-05 | 3.066e-05
TVS1 | TVS管 | 1 | 16308 | open | no | 没有影响 | 50% | 0 | 0 | 0
|  | 1 | 16308 | short | yes | MOS无法打开，安全失效 | 50% | 32616 | 3.066e-05 | 3.066e-05
R37,R45,R51 | 电阻 | 3 | 114155 | open | no | 没有影响 | 50% | 0 | 0 | 0
|  | 3 | 114155 | drift | no | 没有影响 | 50% | 0 | 0 | 0
R15,28,R20,R25,R29,R23 | 电阻 | 5 | 114155 | open | yes | MOS无法打开，安全失效 | 70% | 163078.5714 | 6.132e-06 | 3.066e-05
|  | 5 | 114155 | drift | no | 没有影响 | 30% | 0 | 0 | 0
D9,D11 | 二极管 | 2 | 114155 | open | no | 二极管开路，MOS管无法打开，安全失效 | 50% | 0 | 0 | 0
|  | 2 | 114155 | short | no | 没有影响 | 50% | 0 | 0 | 0
C44,C47 | 电容 | 4 | 22831 | open | no | 没有影响 | 50% | 0 | 0 | 0
|  | 4 | 22831 | short | no | 没有影响 | 50% | 0 | 0 | 0
1565.155
Test Channel
元件位号 | 类型 | 数量 | MTTF(年) | 失效模式 | 失效模式是否影响安全 | 失效影响 | 危险失效概率 | 元件MTTFd（年） | 1/元件MTTFd（年） | nj/元件MTTFd（年）
R130,R136,R174,R173 | 电阻 | 6 | 114155 | open | no | 电阻开路，Q28,Q15无法打开，采集到的cell温度信号为0V,错误触发过温保护，安全失效 | 70% | 0 | 0 | 0
|  | 6 | 114155 | drift | no | 没有影响 | 30% | 0 | 0 | 0
R117,R166,R167,R127 | 电阻 | 4 | 114155 | open | yes | 电阻开路，NTC的分压错误，MCU采集到错误的温度值 | 70% | 163078.5714 | 6.132e-06 | 2.4528e-05
|  | 4 | 114155 | drift | yes | 电阻漂移，NTC的分压错误，MCU采集到错误的温度值 | 30% | 380516.6667 | 2.628e-06 | 1.0512e-05
D31 | 二极管 | 1 | 114155 | open | yes | 电阻开路，Q28,Q15无法打开，采集到的cell温度信号为0V,错误触发过温保护，安全失效 | 50% | 228310 | 4.38e-06 | 4.38e-06
|  | 1 | 114155 | short | no | 没有影响 | 50% | 0 | 0 | 0
C80,C69 | 电容 | 1 | 22831 | open | yes | 电阻开路，Q28,Q15无法打开，采集到的cell温度信号为0V,错误触发过温保护，安全失效 | 50% | 45662 | 2.19e-05 | 2.19e-05
|  | 1 | 22831 | short | no | 没有影响 | 50% | 0 | 0 | 0
Q15 | 三极管 | 1 | 1522 | ce open | yes | 电阻开路，Q28无法打开，采集到的cell温度信号为0V,错误触发过温保护，安全失效 | 16.7% | 9113.7725 | 0.00010972 | 0.00010972
|  | 1 | 1522 | be open | yes | 电阻开路，Q28无法打开，采集到的cell温度信号为0V,错误触发过温保护，安全失效 | 16.7% | 9113.7725 | 0.00010972 | 0.00010972
|  | 1 | 1522 | cb open | yes | 电阻开路，Q28无法打开，采集到的cell温度信号为0V,错误触发过温保护，安全失效 | 16.7% | 9113.7725 | 0.00010972 | 0.00010972
|  | 1 | 1522 | ce short | no | 没有影响 | 16.7% | 0 | 0 | 0
|  | 1 | 1522 | be short | no | 没有影响 | 16.7% | 0 | 0 | 0
|  | 1 | 1522 | cb short | no | 没有影响 | 16.7% | 0 | 0 | 0
Q28 | MOS管 | 1 | 1903 | DS open | yes | Q15无法打开,采集到的cell温度信号为0V,错误触发过温保护，安全失效 | 16.7% | 11395.2096 | 8.7756e-05 | 8.7756e-05
|  | 1 | 1903 | GS open | yes | Q15无法打开,采集到的cell温度信号为0V,错误触发过温保护，安全失效 | 16.7% | 11395.2096 | 8.7756e-05 | 8.7756e-05
|  | 1 | 1903 | GD open | yes | Q15无法打开,采集到的cell温度信号为0V,错误触发过温保护，安全失效 | 16.7% | 11395.2096 | 8.7756e-05 | 8.7756e-05
|  | 1 | 1903 | DS short | no | 不影响安全 | 16.7% | 0 | 0 | 0
|  | 1 | 1903 | GS short | no | Q15无法打开,采集到的cell温度信号为0V,错误触发过温保护，安全失效 | 16.7% | 0 | 0 | 0
|  | 1 | 1903 | GD short | no | Q15无法打开,采集到的cell温度信号为0V,错误触发过温保护，安全失效 | 16.7% | 0 | 0 | 0
R105 | 电阻 | 1 | 114155 | open | no | 没有影响 | 70% | 0 | 0 | 0
|  | 1 | 114155 | drift | no | 没有影响 | 30% | 0 | 0 | 0
R106 | 电阻 | 1 | 114155 | open | no | 没有影响 | 70% | 0 | 0 | 0
|  | 1 | 114155 | drift | no | 没有影响 | 30% | 0 | 0 | 0
C83 | 电容 | 1 | 22831 | open | no | 没有影响 | 50% | 0 | 0 | 0
|  | 1 | 22831 | short | no | 没有影响 | 50% | 0 | 0 | 0
R96 | 电阻 | 1 | 114155 | open | no | 没有影响 | 70% | 0 | 0 | 0
|  | 1 | 114155 | shift | no | 没有影响 | 30% | 0 | 0 | 0
R100 | 电阻 | 1 | 114155 | open | no | 没有影响 | 70% | 0 | 0 | 0
|  | 1 | 114155 | shift | no | 没有影响 | 30% | 0 | 0 | 0
R102 | 电阻 | 1 | 114155 | open | no | 没有影响 | 70% | 0 | 0 | 0
|  | 1 | 114155 | shift | no | 没有影响 | 30% | 0 | 0 | 0
Q37 | MOS管 | 1 | 1903 | DS open | no | 没有影响 | 16.7% | 0 | 0 | 0
|  | 1 | 1903 | GS open | no | 没有影响 | 16.7% | 0 | 0 | 0
|  | 1 | 1903 | GD open | no | 没有影响 | 16.7% | 0 | 0 | 0
|  | 1 | 1903 | DS short | no | 没有影响 | 16.7% | 0 | 0 | 0
|  | 1 | 1903 | GS short | no | 没有影响 | 16.7% | 0 | 0 | 0
|  | 1 | 1903 | GD short | no | 没有影响 | 16.7% | 0 | 0 | 0
Z8 | 稳压管 | 1 | 114155 | open | no | 没有影响 | 50% | 0 | 0 | 0
|  | 1 | 114155 | short | no | 没有影响 | 50% | 0 | 0 | 0
Q21 | 三极管 | 1 | 1522 | ce open | no | 没有影响 | 16.7% | 0 | 0 | 0
|  | 1 | 1522 | be open | no | 没有影响 | 16.7% | 0 | 0 | 0
|  | 1 | 1522 | cb open | no | 没有影响 | 16.7% | 0 | 0 | 0
|  | 1 | 1522 | ce short | no | 没有影响 | 16.7% | 0 | 0 | 0
|  | 1 | 1522 | be short | no | 没有影响 | 16.7% | 0 | 0 | 0
|  | 1 | 1522 | cb short | no | 没有影响 | 16.7% | 0 | 0 | 0
R101,R104,R108 | 电阻 | 3 | 114155 | open | no | 没有影响 | 70% | 0 | 0 | 0
|  | 3 | 114155 | shift | no | 没有影响 | 30% | 0 | 0 | 0
R107 | 电阻 | 1 | 114155 | open | no | 没有影响 | 70% | 0 | 0 | 0
|  | 1 | 114155 | shift | no | 没有影响 | 30% | 0 | 0 | 0
C84 | 电容 | 1 | 22831 | open | no | 没有影响 | 50% | 0 | 0 | 0
|  | 1 | 22831 | short | no | 没有影响 | 50% | 0 | 0 | 0
D14,D13 | 二极管 | 2 | 114155 | open | yes | 二极管开路，LDO无法输出3.3V给单片机供电 | 50% | 228310 | 4.38e-06 | 8.76e-06
|  | 2 | 114155 | short | no | 没有影响 | 50% | 0 | 0 | 0
D12 | 二极管 | 1 | 114155 | open | no | 没有影响 | 50% | 0 | 0 | 0
|  | 1 | 114155 | short | no | 没有影响 | 50% | 0 | 0 | 0
D19,D21,D24 | 二极管 | 3 | 114155 | open | yes | 二极管开路，LDO无法输出3.3V给单片机供电 | 50% | 228310 | 4.38e-06 | 1.314e-05
|  | 3 | 114155 | short | no | 没有影响 | 50% | 0 | 0 | 0
R60 | 电阻 | 1 | 114155 | open | yes | 电阻开路，LDO无法输出3.3V给单片机供电 | 70% | 163078.5714 | 6.132e-06 | 6.132e-06
|  | 1 | 114155 | drift | no | 没有影响 | 30% | 0 | 0 | 0
PTC4 | 电阻 | 2 | 57305.9 | open | yes | 电池与充电器无法正常通讯握手 | 70% | 81865.5714 | 1.2215e-05 | 2.443e-05
|  | 2 | 57305.9 | shift | no | 没有影响 | 30% | 0 | 0 | 0
C75,C45,C40,C15,46,C48,C49,C50,C58,C61,C62 | 电容 | 10 | 22831 | open | no | 没有影响 | 50% | 0 | 0 | 0
|  | 10 | 22831 | short | yes | LDO无法输出3.3V给单片机供电 | 50% | 45662 | 2.19e-05 | 0.000219
C53,C85,C12 | 电容 | 3 | 22831 | open | no | 没有影响 | 50% | 0 | 0 | 0
|  | 3 | 22831 | short | yes | LDO无法输出3.3V给单片机供电 | 50% | 45662 | 2.19e-05 | 6.57e-05
C14,C3 | 电容 | 2 | 22831 | open | no | 没有影响 | 50% | 0 | 0 | 0
|  | 2 | 22831 | short | no | 没有影响 | 50% | 0 | 0 | 0
U4 | LDO | 1 | 1490.82 | NA | yes | LDO无法输出3.3V给单片机供电 | 100% | 1490.82 | 0.00067077 | 0.00067077
U3 | DC-DC | 1 | 17.7678 | NA | yes | LDO无法输出3.3V给单片机供电,CAN通信电源丢失，LED无法显示 | 100% | 17.7678 | 0.056282 | 0.056282
L1 | D电感 | 1 | 11415 | open | yes | LDO无法输出3.3V给单片机供电,CAN通信电源丢失，LED无法显示 | 70% | 16307.1429 | 6.1323e-05 | 6.1323e-05
|  | 1 | 11415 | shift | yes | LDO无法输出3.3V给单片机供电,CAN通信电源丢失，LED无法显示 | 30% | 38050 | 2.6281e-05 | 2.6281e-05
R97 | 电阻 | 1 | 114155 | open | no | 没有影响 | 70% | 0 | 0 | 0
|  | 1 | 114155 | shift | no | 没有影响 | 30% | 0 | 0 | 0
R132,R125,R126,R98,R129 | 电阻 | 5 | 114155 | open | yes | 单片机3.3V电源丢失，无法正常监控AFE | 70% | 163078.5714 | 6.132e-06 | 3.066e-05
|  | 5 | 114155 | shift | no | 没有影响 | 30% | 0 | 0 | 0
U1 | 单片机 | 1 | 891.28 | NA | yes | 单片机失效，无法对AFE进行监测 | 100% | 891.28 | 0.001122 | 0.001122
C17,C43 | 电容 | 2 | 22831 | open | no | 没有影响 | 50% | 0 | 0 | 0
|  | 2 | 22831 | short | yes | 单片机工作异常，无法对AFE进行监控 | 50% | 45662 | 2.19e-05 | 4.38e-05
C8,C6 | 电容 | 2 | 22831 | open | yes | 晶振无法起振，单片机工作异常，无法对AFE进行监控 | 50% | 45662 | 2.19e-05 | 4.38e-05
|  | 2 | 22831 | short | yes | 晶振无法起振，单片机工作异常，无法对AFE进行监控 | 50% | 45662 | 2.19e-05 | 4.38e-05
Y1 | 晶振 | 1 | 3805.2 | NA | yes | 晶振失效，单片机工作异常，无法对AFE进行监控 | 100% | 3805.2 | 0.0002628 | 0.0002628
C22,C23,C30,C31,C32,C33,C34 | 电阻 | 6 | 114155 | open | no | 没有影响 | 70% | 0 | 0 | 0
|  | 6 | 114155 | shift | yes | 单片机工作异常，无法对AFE进行监控 | 30% | 380516.6667 | 2.628e-06 | 1.5768e-05
R5,R29,R21,R27,R30,R179 | 电容 | 5 | 22831 | open | no | 开路单片机无法上电reset，不影响安全 | 50% | 0 | 0 | 0
|  | 5 | 22831 | short | no | 没有影响 | 50% | 0 | 0 | 0
R38,R45 | 电阻 | 2 | 114155 | open | no | 开路单片机无法上电reset，不影响安全 | 70% | 0 | 0 | 0
|  | 2 | 114155 | shift | no | 没有影响 | 30% | 0 | 0 | 0
R35,R36,R42,R39 | 电阻 | 4 | 114155 | open | no | 没有影响 | 70% | 0 | 0 | 0
|  | 4 | 114155 | shift | no | 没有影响 | 30% | 0 | 0 | 0
R146 | 电阻 | 1 | 114155 | open | yes | 电阻开路，单片机无法被reset，过压时有无法关断的风险 | 70% | 163078.5714 | 6.132e-06 | 6.132e-06
|  | 1 | 114155 | shift | no | 没有影响 | 30% | 0 | 0 | 0
R137 | 电阻 | 1 | 114155 | open | yes | 电阻开路，看门狗芯片无法供电，单片机跑飞时，无法复位，过压时有无法关断的风险 | 70% | 163078.5714 | 6.132e-06 | 6.132e-06
|  | 1 | 114155 | shift | no | 没有影响 | 30% | 0 | 0 | 0
C54 | 电阻 | 1 | 114155 | open | no | 没有影响 | 70% | 0 | 0 | 0
|  | 1 | 114155 | shift | yes | 电容短路，3.3V对地短路，单片机供电丢失，无法监控AFE | 30% | 380516.6667 | 2.628e-06 | 2.628e-06
U5 | 芯片 | 1 | 19344.88 | NA | yes | 单片机跑飞时，无法复位，过压时有无法关断的风险 | 100% | 19344.88 | 5.1693e-05 | 5.1693e-05
D10 | 二极管 | 2 | 114155 | open | yes | 二极管开路，无法关断三段fuse | 50% | 228310 | 4.38e-06 | 8.76e-06
|  | 2 | 114155 | short | no | 没有影响 | 50% | 0 | 0 | 0
C57 | 电容 | 1 | 22831 | open | no | 没有影响 | 50% | 0 | 0 | 0
|  | 1 | 22831 | short | yes | 电容短路，Q7无法打开，过压时无法关断三端fuse | 50% | 45662 | 2.19e-05 | 2.19e-05
R55 | 电阻 | 1 | 114155 | open | no | 没有影响 | 70% | 0 | 0 | 0
|  | 1 | 114155 | shift | no | 没有影响 | 30% | 0 | 0 | 0
R56 | 电阻 | 1 | 114155 | open | no | Q7打不开，无法熔断三端FUSE | 70% | 0 | 0 | 0
|  | 1 | 114155 | shift | no | 没有影响 | 30% | 0 | 0 | 0
Q16 | MOS管 | 1 | 1903 | DS open | yes | Q7打不开，无法熔断三端FUSE | 16.7% | 11395.2096 | 8.7756e-05 | 8.7756e-05
|  | 1 | 1903 | GS open | yes | Q7打不开，无法熔断三端FUSE | 16.7% | 11395.2096 | 8.7756e-05 | 8.7756e-05
|  | 1 | 1903 | GD open | yes | Q7打不开，无法熔断三端FUSE | 16.7% | 11395.2096 | 8.7756e-05 | 8.7756e-05
|  | 1 | 1903 | DS short | no | 错误熔断三端FUSE，对安全没有影响 | 16.7% | 0 | 0 | 0
|  | 1 | 1903 | GS short | yes | Q7打不开，无法熔断三端FUSE | 16.7% | 11395.2096 | 8.7756e-05 | 8.7756e-05
|  | 1 | 1903 | GD short | yes | Q7打不开，无法熔断三端FUSE | 16.7% | 11395.2096 | 8.7756e-05 | 8.7756e-05
TVS6 | TVS管 | 1 | 114155 | open | no | 没有影响 | 50% | 0 | 0 | 0
|  | 1 | 114155 | short | yes | Q7无法打开，无法熔断三端FUSE | 50% | 228310 | 4.38e-06 | 4.38e-06
F16 | 三端FUSE | 1 | 978080 | short | yes | 过压时无法关断FUSE | 50% | 1956160 | 5.1121e-07 | 5.1121e-07
|  | 1 | 978080 | open | no | 错误关断FUSE，对安全没有影响 | 50% | 0 | 0 | 0
16.8122
| Channel 1 | 795.5403 | 100
| Test Channel | 16.8122 | 16.8122
| MTTFd | 68.2798
| Dcavg | 0.79256