## Cover
TLSR8258-SH367309 BMS 软件静态分析报告
状态：待执行独立静态分析；本文件不表示 MISRA/认证通过 |  | 文件编号 / Document ID
模板生成日期：2026-07-13；执行人/复核人：待填写 |  | 版本 / Versions | V1.00
代码静态分析报告 SW Code Static Analysis Report
项目名称/ Project Name
项目ID/ Project ID
编制 / Author
审核 / Reviewer
批准 / Approver
日期 / Date
版本 / Version

## ChangeHistory
变更履历 / Change History
| 版本 | 状态 | 编制人 | 编制日期 | 审核人 | 审核日期 | 内容描述
| Version | Status | Author | Date | Reviewer | Review Date | Description
“状态”是指文档状态，如：“Draft”, “released”
0.1 | 2026-07-13 | 根据真实工程生成项目化模板；测试结论保持待执行 | Codex | 待复核

## General
1. 范围
静态代码检查的Source Code文件，罗列如下：
| 文件名称 | 版本
2. 工具
静态代码检查使用的工具，如下：
| 工具名称 | 工具版本
| QAC | X.X.X
TLSR8258-SH367309
3. 工具设定
例：（如代码规则是MISRA-C）参照《编码规范》中定义的MISRA-C及Source Code Metric，定义工具检查规则; 如参考的是公司内部编码规则，可以忽略MISRA-C相关的静态分析，使用自己公司内部的编码规则来进行静态分析
工具的配置文件，如下：(添附工具配置文件)
4. 静态代码分析结果汇总
违反代码指标的数量
违反MISRA-C的数量
接受的Deviation数量
5. 静态代码分析结论
| 判定结果 | 通过
说明
Project | TLSR8258-SH367309 BMS / tc_ble_single_sdk V3.4.2.8 Patch 0001
Compiler | TC32 GCC: C:\TelinkSDK\opt\tc32\bin
Scope | vendor/ble_sample/bms_selftest 及其启动、链接、AFE、Modbus 接入
Build evidence | 2026-07-13 clean build 成功；新增模块无新告警；原工程告警未据此判为合格
Static analysis | 待使用项目批准版本的 Cppcheck/MISRA 工具执行并人工复核
Certification boundary | 仅为认证准备证据模板，不构成 IEC 60335/IEC 60730 合规结论

## 公司软件审核单检查
6.公司内部代码规则检查

## MISRA-Rules
7. MISRA-C Rules

## DevitionList
8. Deviation列表
Deviation批准
| 文件 | 函数 | 违反的规则号 | 不修正的原因 | 不修正的影响 | 规避措施 | 责任工程师 | 结论 | 批准人 | 日期
批准
DEV-TC32-001 | TC32 专有汇编/编译器扩展 | MISRA C 工具不分析汇编 | 反汇编审查+目标故障注入 | 待批准
DEV-HW-001 | 缺少独立时钟参考 | 仅检测停止/严重调度异常 | 增加外部参考或安全手册论证 | 待处理